## 清单
广科南城校区创业楼部分办公场地改造项目清单
序号 | 项目名称 | 项目特征及说明 | 单位 | 工程量 | 综合单价（元） | 合价（元） | 备注
创业楼803
1 | 拆除造型天花吊顶及灯管 | 人工拆除，修复边角，清运另计 | m² | 130
2 | 天花消防设施移位 | 天花安装铝扣板时，对有影响的的消防设施进行移位 | 项 | 1
3 | 原网络交换机移位 | 原网络交换机标高过高，安装天花铝扣板时考虑其开启方便，视情况对网络交换机进行移位 | 项 | 1
4 | 原网络交换机接线 | 视移动距离考虑重新接线，若不用接线可不考虑 | 项 | 1
5 | 护墙板封门洞 | 左侧双开玻璃门用护墙板封住，高度1500mm左右，正反面需美观 | m² | 3
6 | 维修原有玻璃门 | 原有双开玻璃门有一扇闭合有问题，需要维修 | 项 | 1
7 | 房间布线 | 原办公室已装电路，待办公位放置完毕，根据实际位置接线，需接照明、空调和新增开关插座线等，含主材、人工及辅材 | 项 | 1
8 | 防火板隔墙 | 轻钢龙骨石膏板隔墙，含主材、人工及辅材 | m² | 53.55
9 | 新建墙面乳胶漆 | 刮腻子刷白色乳胶漆两底两面，含主材、人工及辅材 | m² | 107.1
10 | 原墙面乳胶漆翻新 | 白色乳胶漆翻新，含主材、人工及辅材 | m² | 91.8
11 | 天花铝扣板吊顶 | 专用龙骨安装，600*600铝扣板吊顶，含主材，人工及辅材 | m² | 130
12 | 地砖踢脚线 | 150mm高地砖踢脚线，含主材，人工及辅材 | m | 27
13 | 单开成品木门 | 900*2100mm,包门框，含主材、人工、五金及辅材 | 樘 | 2
14 | 平板灯 | 600*600平板灯安装，含主材，人工及辅材 | 套 | 10 |  |  | 数量暂定，根据实际情况布置灯具
15 | 空调排水管DN15 | DN15pvc排水管安装，接入原有立管，含主材，人工及辅材 | m | 15
16 | 新增开关插座 | 开关插座安装，含主材，人工及辅材 | 套 | 6 |  |  | 数量暂定，根据实际情况布置
17 | 新增空调插座 | 空调插座安装，含主材，人工及辅材 | 套 | 2
18 | 脚手架 | 室内脚手架 | m² | 130
| 小计 |  | 元
创业楼509
1 | 拆除原有隔墙 | 人工拆除，修复边角，清运另计 | m² | 39.9
2 | 拆除原有门窗 | 人工拆除，修复边角，清运另计 | m² | 11.46 |  |  | 拆下的木门需保留完好重复利用
3 | 封门窗洞 | 砌体封部分原有门窗洞，预留新门窗洞口尺寸，水泥砂浆批荡 | m² | 3.51
4 | 开门洞 | 在原有窗洞下方凿墙，开门洞到地面 | 项 | 1
5 | 修补天花铝扣板、墙面、地砖 | 修补拆墙、拆门窗、开门洞时损坏的天花铝扣板、墙面、地砖 | 项 | 1
6 | 防火板隔墙 | 轻钢龙骨石膏板隔墙，含主材、人工及辅材 | m² | 35
7 | 新建墙面乳胶漆 | 刮腻子刷白色乳胶漆两底两面，含主材、人工及辅材 | m² | 77.02
8 | 原墙面乳胶漆翻新 | 白色乳胶漆翻新，含主材、人工及辅材 | m² | 116.2 |  |  | 根据实际情况考虑是否翻新，若乳胶漆墙面完好，则不需要重新翻新
9 | 更换平板灯 | 600*600平板灯安装，含主材，人工及辅材 | m² | 6 |  |  | 原有照明灯盘更换为平板灯
10 | 单开成品木门 | 950*2100mm,包门框，含主材、人工、五金及辅材 | 樘 | 1
11 | 铝合金推拉窗 | 90系列铝合金推拉窗，8mm钢化玻璃，含主材，人工，五金及辅材 | m² | 2.7
12 | 安装原有木门 | 950*2100mm,包门框，含主材、人工、五金及辅材 | 樘 | 2 |  |  | 利用原有的2樘木门
13 | 房间布线 | 原办公室电路完好，根据新办公室格局增加部分线路，需接空调线和新增开关插座线等，含主材、人工及辅材 | 项 | 1
14 | 新增空调插座 | 安装空调插座，含主材，人工及辅材 | 套 | 4 |  |  | 数量暂定，根据实际情况布置
15 | 新增开关插座 | 安装开关插座，含主材，人工及辅材 | 套 | 6 |  |  | 数量暂定，根据实际情况布置
16 | 空调排水管DN15 | DN15pvc排水管安装，接入原有立管，含主材，人工及辅材 | m | 20
17 | 脚手架 | 室内脚手架 | m² | 63.6
| 小计 |  | 元
创业楼1103
1 | 拆除铝合金玻璃隔墙 | 人工拆除，修复墙角、地面，清运另计 | m2 | 31.5
2 | 铲除入户广告标识和美术字 | 人工拆除，修复边角，清运另计 | 项 | 1
3 | 铲除背景墙广告简介 | 人工拆除简介，广告标识，及其背胶等，清运另计 | 项 | 1 |  |  | 背景墙需保留完整
4 | 拆除灯管及辅材 | 人工拆除，修复边角，清运另计 | 项 | 1 |  |  | 大约10个
5 | 天花消防设施移位 | 天花安装铝扣板时，对有影响的的消防设施进行移位 | 项 | 1
6 | 走廊墙面乳胶漆翻新 | 白色乳胶漆翻新，含主材、人工及辅材 | m² | 80.64
7 | 房间天花铝扣板吊顶 | 专用龙骨安装，600*600铝扣板吊顶，含主材，人工及辅材 | m² | 79.2
8 | 平板灯及接线 | 600*600平板灯安装，含灯具布线，含主材，人工及辅材 | 套 | 10 |  |  | 数量暂定，根据实际情况布置灯具
9 | 脚手架 | 室内脚手架 | m² | 79.2
| 小计 |  | 元
创业楼502走廊
1 | 铝合金玻璃隔断+单开门 | 10mm钢化玻璃，铝合金边框，木饰面，玻璃单开门，包拉手，含主材、人工、五金及辅材 | m² | 6.24 |  |  | 具体做法参考其他楼层
| 小计 |  | 元
| 以上合计 |  | 元
A | 垃圾清运、卫生清理、材料二次搬运、管理费等 |  | 元 |  |  |  | 注明税率
B | 税金 |  | 元 |  |  |  | 注明税率
C | 合计造价 |  | 元
说明： （1）投标单位必须严格按照报价清单进行报价，清单中未注明品牌的投标单位必须注明报价品牌否则视为无效报价； （2）质保期：本项目工程整体质保期为2年；屋面防水工程、有防水要求的卫生间、房间和外墙面的防渗为 5 年；装修工程为 2 年；电气管线、给排水管道、设备安装工程为 2 年。 （3）付款方式：项目工程整体完工且经甲方验收合格后，支付至合同结算价款的 95 %；剩余 5 %作为质保金，待项目工程整体验收合格满二年后一次性结清。