## 广播二期
2023广科松山湖校区校园广播系统工程建设项目报价清单
序号 | 设备名称 | 品牌 | 型号 | 技术参数标准要求 | 数量 | 单位 | 单价（元） | 小计（元） | 备注
一、三饭堂外围
1 | 一路音频输出终端 | DSPPA | MAG6801 | 一款基于TCP/IP传输协议的网络全数字化的模数转换信号处理器，双网络接口冗余设计，可挂接在网络能到达的任何地方。远程音频数据流可通过本机输出音频信号，主机智能控制；有一路紧急音频输入接口用来连接消防中心的紧急信号，有一路紧急音频输出接口用来连接应急功放；无需在本地操控，只需通过管理软件远程配置正常后即可使用。 | 1 | 台
2 | 前置放大器 | DSPPA | MP9811P | 多种、多个输入/输出口：5个话筒口；3个辅助口；2个优先口；4个输出口。各通道独立音量控制。高音和低音音调控制。自动默音（有强插功能）。性能规格：最小源电动势 Mic：≤3.2mV， 不平衡/Aux：≤300mV 不平衡/EMC：≤450mV输出电平 0dBV频率响应 Line：30Hz-20KHz （±3dB） 总谐波失真 Aux：≤0.1%（1KHz，额定正常工作条件）信噪比 Aux input：≥66dB音调调节范围 Bass：±10dB（100Hz）/Treble：±10dB（10kHz） 保护 AC保险丝电源 AC 220V/50Hz | 1 | 台
3 | 纯后级广播功放 | DSPPA | MP3500 | 100V、70V定压输出和P1输出（不接地）。5单位LED显示器，作状态显示。6.35mm插口和XLR插口供方便地实现环接。输出短路保护并示警。性能规格：规格 MP3500额定输出功率 1500W最小源电动势 ≤1100mV额定输出电压 P1，70V，100V信噪比 ≥82dB频率响应 80Hz-15KHz（±3dB）总谐波失真 ≤1%（1KHz，正常工作条件）指示灯 “电源”，“削顶”，“信号”，“保护”和“超温”保护功能 高温，直流，短路额定功耗 2600W额定电源电压 AC220V/50Hz | 1 | 台
5 | 时序电源控制器 | DSPPA | MP9823S | 按顺序开启或关闭16路受控设备的电源。 可以通过定时器自动控制或人工控制。 插座总容量达 3.5kVA。 性能规格： 电源插座输出总容量3.5kVA，16A，16通道；每个插座最大输出为220V，10A； 定时器控制信号 交流220伏，0.01A 动作间隔时间 0.4秒-0.5秒 保护 AC保险丝 耗电 AC220V/50Hz/16A | 1 | 台
6 | 网络调音台 | DSPPA | AVP8208 | 设备采用高速工业级芯片，嵌入式处理器，运行稳定可靠 自带7英寸触摸屏，图文式菜单操作，人性化人机操作界面，操作更简单 具有8个可编程按键,每个按键可在主机上预设分区，实现意见开启本地或分区的音量播放与喊话功能 带有USB与蓝牙播放功能，支持与本地输入音源混音推送到需要的分区通过网络可对其他IP音频终端远程播放服务器节目音源控制，调节终端一播放音乐音量大小 高保真录音功能，可以将话筒及线路输入的信号进行高质量录音 | 1 | 台 |  |  | 用于学生广播站改造后模转数，使用网络传输代替目前前长距离音频线，减少音频衰减，提高广播系统整合度，与当前数字广播站配套使用。
7 | 室外音柱 | DSPPA | DSP358 | 采用铝质面网，不生锈，适宜室内外使用；二分频结构，频带较宽。型号：DSP358频响范围：80Hz-16kHz灵敏度：93dB最大声压级：114dB额定功率：120W尺寸（长×宽×高）230×250×905mm重量：17kg | 6 | 只
二、辅助材料
1 | 网络交换机 | H3C | S1324GF | 1、提供独立上行2个光口聚合功能，彼此动态备份，提高了连接可靠性，同时增加了带宽； 2、标准交换、网络克隆、汇聚上联三种工作模式； 3、符合IEEE802.3、IEEE802.3u、IEEE802.3ab、IEEE802.3z标准； 4、提供24个10/100/1000M自适应以太网端口，2个千兆SFP端口； 5、采用共享缓存架构，每个端口可利用的缓存空间扩大数倍，可大大增强突发大流量的转发性能； 6、集成专业级防雷电路，可提供共模防护6KV的专业防护； 7、低功耗、无风扇、无噪音设计； | 1 | 台 |  |  | 实验楼L1\L2;宿舍楼20\23\24;教学楼1\2\3,各一台
2 | 超五类网线 | 百通/爱普华顿/海康威视 | BT501004 | 1、超五类网线 | 1 | 箱
3 | 电源线 | 珠江 | RVV3*2.5 | 1、RVV3*2.5 | 50 | 米
4 | 广播音箱线 （室外） | 赛格 | RVV2*2.5 | 1、RVV2*2.5 | 500 | 米
5 | PVC线管/槽 | 国标 | PVC20 | 1、PVC20 | 500 | 米
6 | 音箱加固费用 | 定制 | 国产定制 | 6-101、L6-101报告厅室内音箱加固，结合现场实际情况，通过使用角铁加固音箱悬挂，提高安全度及整体美观度。 | 1 | 项
7 | 四芯室外单模光纤 | 百通 |  |  | 200 | 米
工程总价
A | 设备合计：
B | 搬迁机房人工：
C | 新增设备施工费：
D | 税费：
工程总价：