## Sheet1
广科南城校区体育馆屋面女儿墙防水补漏工程清单
序号 | 工程名称 | 项目特征 | 单位 | 工程量 | 综合单价（元） | 合价（元） | 备注
一、钢结构屋面补漏施工
1 | 附加层及搭接缝施工 | 清理基层，生锈部位打磨除锈，涂刷防锈底漆，松动部位加固处理，达到平整干净，彩钢瓦搭接口、阴阳角、通风口、天沟等处要做附加层，附加层为15cm-30cm宽，沿阴阳角的中轴线延长铺贴三道，含主材、人工及辅材 | ㎡ | 2400
2 | 丙烯酸防水涂料三道 | 整体施工青龙牌丙烯酸防水涂料三道，含主材、人工及辅材 | ㎡ | 2400
3 | 聚酯布施工 | 金属屋面搭接处先涂一层防水涂料，在其仍为湿润时，把15～20厘米宽的聚酯布嵌入其中，再从上面用防水涂料充分浸润无纺钎维布，以至全干，含主材、人工及辅材 | ㎡ | 2400
二、女儿墙防水补漏施工
1 | 开凿围墙墙面 | 开凿围墙墙面，离屋面30cm高，向墙体内深凿3cm，开凿至红砖墙面，含主材、人工及辅材 | m | 100
2 | 开凿楼板砂浆面 | 开凿楼板砂浆面，离围墙30cm宽（与围墙开凿形成L直角），开凿砂浆层，隔热层，找坡层，铲除旧防水层，检修浇筑面，深度30cm，含主材、人工及辅材 | m | 100
3 | 刷20mm厚聚合物水泥砂浆 | 基层处理，检修浇筑面，用雨虹-嘉仕涂L100聚合物弹性防水乳液调配水泥砂浆批荡女儿墙和屋面2cm厚，含主材、人工及辅材 | m | 100
4 | 转角处刷堵漏宝 | 采用雨虹-堵漏宝(底涂型)转角处做阴阳角做弧度，含主材、人工及辅材 | m | 100
5 | 刷非固化橡胶沥青防水涂料 | 东方雨虹-PBC328非固化橡胶沥青防水涂料涂刷两道，达到2.0mm厚做底涂，含主材、人工及辅材 | m | 100
6 | 3mm自粘改性沥青防水卷材 | 雨虹风行-3mm自粘改性沥青防水卷材施工围墙与屋面各25cm，形成一个直角整体，含主材、人工及辅材 | m | 100
7 | 聚氨醋防水涂料密封 | 所有搭接口热熔密封，用雨虹-SPU102双组份聚氨醋防水涂料密封，含主材、人工及辅材 | m | 100
8 | 回填砂浆 | 回填砂浆，密封严实 | m | 100
二、其他
1 | 天面风管入口补漏 | 清理基层，东方雨虹牌防水材料补漏，含主材、人工及辅材 | 处 | 2
2 | 天面排水管切割疏通 | 清理基层，天面排水管切割疏通，含主材、人工及辅材 | 处 | 12
A | 以上合计 |  | 元
B | 垃圾清运、卫生清理、材料二次搬运、管理费等 |  | 元
C | 税金 |  | 元 |  |  |  | 注明税率
D | 含税造价 |  | 元