## Sheet1
图书馆智慧书柜项目清单表
品牌/名称 | 硬件参数 | 单位 | 数量 | 单价（元） | 总金额(元) | 备注
感创、远望谷、超星、博高、阿法迪图书馆智慧书柜 | 1.整柜藏书量：200~300册（平均每本书籍厚度在2cm左右） | 套 | 3 |  |  | 总金额 需含税
2.配备触摸屏显示屏，带视频及语音提示。
3.RFID工作频段：840-960MHz，符合ISO18000-6C标准；支持我馆现有的RFID标签条。
4.主控配备Intel-i3-6代及以上的CPU，8G及以上内存，256G以上固态硬盘，或其他主流设备，保证长时间稳定运行。
5.电源：220VAC
6.网络要求：TCPIP(RJ45)和WiFi
7.操作系统：Windows 或其他主流系统
8.摄像头：设备内置200W宽动态摄像头
9.人脸识别模块：支持与第三方人脸平台打通使用，和不依托第三方平台，自建人脸数据库使用
10.动态一、二维扫描器：支持条形码和二维码的解析。
11.环境摄像头：设备外置200W环境监控摄像头，内置TF存储卡，容量512G，方便进行环境监控。
12.壳体材料：钣金+玻璃
13.屏幕尺寸≥21.5寸
14.产品要求在不同使用环境中运行稳定，性能可靠，符合相关的设备可靠性符合测试标准，提供符合相关标准的有效佐证；平均无故障时间≥10000小时。
15.投标产品要求在不同环境中不被明显腐蚀、性能稳定，提供符合相关标准的有效佐证。
功能参数
1.快速多本借还：每次借还少于10秒，且支持同时借还多本。
2.图书借还：支持图书的借阅和归还，包括图书识别、借阅期限、归还提醒等功能。涉及读者借还操作的图书均通过RFID识别完成，操作时仅打开对应的柜门。
3.藏书区独立管理：每个单元配备独立电控门锁，实现每层独立检测、独立操作管理。
4.读者身份验证：支持人脸识别；二维码。可对接我校人脸平台及统一身份认证平台。
5.定时控制：配备定时开关，可以实现定时开关机。
6.语音提示：配备音频喇叭；可以实现音频提醒功能，规范读者操作流程。
7.光线补充：书柜内部配备LED照明灯。
8.图书无缝循环：支持“可循环上下架”功能，读者直接还书上架，图书即进入可借状态。
9.账户查询：支持用户账户信息的查询，包括借阅记录等。10.借还书列表：支持用户借阅和归还图书的列表查询。
10.图书上下架：支持图书的上下架等功能。
11.柜内盘点：支持柜内图书的盘点，包括图书数量统计、异常提醒等功能。
12.管理员登入：支持管理员的登录和权限管理。
13.实现图书馆与智慧书柜之间的数据实时同步。
14.实现智慧书柜的远程监控、故障报警、数据统计、日志记录等功能。