## Sheet1
广科南城博苑店（博00001）装修工程清单
序号 | 工程内容 | 项目特征描述 | 单位 | 数量 | 单价 | 合价 | 备注
1 | 招牌装修 | 1.龙骨类型、材料种类、规格、中距:镀锌角钢支架 2.面层材料种类:4mm铝塑板 3.防护材料种类:防锈涂料 4.卷材品种、规格、厚度:SBS防水卷材/911防水涂料2遍 | m² | 32
2 | 招牌灯箱 | 1.亚克力LOGO招牌 | m | 9
3 | 广告框牌 | 1.规格：80*50铝框 | 个 | 6
4 | 钢化玻璃墙 | 1.隔断材料品种、规格、颜色:12mm钢化玻璃隔断 | m² | 35
5 | 双开钢化玻璃门 | 1.门代号及洞口尺寸:12mm钢化玻璃门不锈钢把手，两端拉丝不锈钢、地弹簧等五金配件 2.门套:1.4厚304#不锈钢型材门框 | 套 | 1
6 | 玻璃隔断顶轻钢龙骨隔墙石膏板 | 1、骨架、边框材料种类、规格:轻钢龙骨； 2、隔板材料品种、规格、颜色:9mm双面石膏板(密度:700kg/m3)； 3、嵌缝、塞口材料品种:满填隔音棉(密度:48kg/m3)； | m² | 15
7 | 地面砖 | 1.找平层厚度、砂浆配合比:抹灰水泥砂浆(配合比) 中砂 1:3 2.结合层厚度、砂浆配合比:抹灰水泥砂浆(配合比) 中砂 1:2 3.面层材料品种、规格、颜色:600×600地面抛光砖 | m² | 100
8 | 铝扣板天花吊顶 | 1.龙骨材料种类、规格、中距:装配式U型轻钢天棚龙骨(不上人型) 面层规格(mm) 600×600 平面 2.面层材料品种、规格:600*600铝扣板 | m² | 100
9 | 冰柜吊顶 | 1.龙骨材料种类、规格、中距:不上人轻钢龙骨 2.基层材料种类、规格:双层9mm纸面石膏板 3.刮腻子遍数:面板接缝处贴嵌缝带,满刮腻子二遍，砂纸磨平 4.油漆品种、刷漆遍数:白色无机涂料（一底二面） | m² | 13
10 | 铝塑板装饰面板 | 1.基层材料种类、规格:9.0mm阻燃夹板 2.面层材料品种、规格、颜色:4.0mm铝塑板面层 | m² | 100
11 | 内场照明 | 1.名称:LED平板灯 2.规格:600*600 | 套 | 24
12 | 外招牌照明 | 1.名称：T8灯管照明1.2m | 套 | 8
13 | 监控 | 1.名称：10路Ai智能摄像头套装 | 套 | 1
14 | 配电箱（套） | 1.名称:配电箱AL 2.规格:含箱内配件 | 套 | 1
15 | 布线+电源插座 | 1.WDZ-BYJ铜芯电线 ，照明采用3*2.5mm²敷设，插座电路采用3*4.0mm²敷设，塑料线管暗管布线,； 2.含地插、空调插座、人工及辅料、凿槽等满足图纸要求 | m² | 100
16 | 风幕机 | 1.名称：风幕机 | 套 | 1
17 | 给排水 | 1.立柜排水、空调排水、清洁给排水 | m | 30
18 | 天花风扇 | 1.名称:风扇 | 台 | 6
19 | 不锈钢洗手盆 | 1.名称:不锈钢洗手盆 2.规格:55*40 | 套 | 1
20 | 灭蚊灯 | 1.名称:灭蚊灯 | 个 | 2
21 | 应急照明灯 | 1.名称:集中电源集中控制型应急灯 （A类灯具/10w） 2.安装方式:壁装 | 个 | 4
22 | 灭火器 | 1.名称：手提式磷酸铵盐干粉灭火器 | 组 | 2
23 | 防虫鼠设施 | 1.名称：防虫鼠设施 | 个 | 2
24 | 场地清理 | 1.拆除种类、材质:拆除原有地面、墙面、天花、墙体等 2.废料外运及清理 | 项 | 1
25 | 措施费 | 1.措施费用 | 项 | 1
A | 小计 |  |  |  |  | 0
B | 9%税金 |  |  |  |  | 0
C | 合计 |  |  |  |  | 0
编制： 审核： 复核：