## 汇总
广科南城校区图书馆及行政楼部分房间装修改造工程 清单汇总表
序号 | 项目名称 | 造价金额（元） | 备注及说明
1 | 图书馆(104.111.114.115.116.705.713.715房) |  | 详见后附清单
2 | 行政楼(401.406.407.515房) |  | 详见后附清单
A | 垃圾清运、材料二次搬运、成品保护、安全文明施工费及管理费 |  | 注明费率
B | 税金 |  | 注明费率
C | 含税总造价

## 图书馆
广科南城校区图书馆1、7楼部分办公室装修改造工程清单
序号 | 项目名称 | 项目特征 | 单位 | 工程量 | 综合单价（元） | 合价（元） | 备注
图书馆104房间
1 | 拆除壁扇、灯具、墙面图案及房间其他杂项 | 1.人工拆除； 2.装袋外运； 3.外运距离及弃置投标人自行考虑 | 项 | 1 |  |  | 4个壁扇，11个射灯及线管等
2 | 更换钢制密闭门(1100*2100mm) | 1.拆除原有木门及门套 2.更换钢制密闭门，带门套 3.含五金配件及闭门器 4.含主材，人工及辅材 | 樘 | 2
3 | 墙面乳胶漆翻新 | 1.铲除原有饰面，人工打磨、腻子两遍 2.立邦名牌环保型防潮油漆(底漆) 3.喷涂面漆乳胶漆三遍 4.含主材，人工及辅材 | m2 | 149.78
4 | 天花乳胶漆翻新 | 1.铲除原有饰面，人工打磨、腻子两遍 2.立邦名牌环保型防潮油漆(底漆) 3.喷涂面漆乳胶漆三遍 4.含主材，人工及辅材 | m2 | 92.55
5 | 包水管 | 1.木龙骨基层，双层9mm阻燃板 2.含主材，人工及辅材 | m2 | 6.79
6 | 不锈钢防盗网 | 1.间距小于110mm，1.0厚304不锈钢防盗网制作与安装 2.含主材，人工及辅材 | m2 | 16.32
7 | 房间布线及电路改造 | 1.原办公室已有电路，需根据新工位位置重新接线 2.照明、空调及开关插座接线 3.含主材、人工及辅材 | m2 | 69.03
8 | led灯管 | 含主材，人工及辅材 | 套 | 6
9 | 空调插座 | 含主材，人工及辅材 | 套 | 2
10 | 安装指纹智能锁 | 含主材，人工及辅材 | 套 | 2 |  |  | 小米
图书馆111房间
1 | 拆除风扇、灯具、墙面字体及房间其他杂项 | 1.人工拆除； 2.装袋外运； 3.外运距离及弃置投标人自行考虑 | 项 | 1 |  |  | 2个风扇，4个灯管及线管等
2 | 更换浅色木饰面门(1100*2700mm) | 1.拆除原有木门及门套 2.浅色木饰面门制作及安装 3.门套及门头制作与安装(做法参照T1-102房) 4.含五金配件及闭门器 5.含主材，人工及辅材 | 樘 | 1
3 | 四周石膏板吊顶及侧封板 | 1.轻钢龙骨骨架,主龙骨中距900,次龙骨中距400 2.双层9.5mm纸面石膏板，专用自攻螺钉拧牢 3.刮腻子两遍，刷乳胶漆二底二面 4.含主材，人工及辅材 | m2 | 28.95 |  |  | 宽度按房间尺寸相对调整，暂定500mm，侧边封板到顶
4 | 天花铝方通吊顶 | 1.铝方通吊顶制安 2.含主材，人工及辅材 | m2 | 22.77 |  |  | 方通颜色、规格、做法同对面学生处办公室 | 1.2
5 | 墙面乳胶漆翻新 | 1.铲除原有饰面，人工打磨、腻子两遍 2.立邦名牌环保型防潮油漆(底漆) 3.喷涂面漆乳胶漆三遍 4.含主材，人工及辅材 | m2 | 84.14
6 | 房间布线及电路改造 | 1.原办公室已有电路，需根据新工位位置重新接线 2.照明、空调及开关插座接线 3.含主材、人工及辅材 | m2 | 34.52
7 | 更换配电箱 | 1.更换配电箱 2.含主材、人工及辅材 | 套 | 1
8 | 开关插座 | 含主材，人工及辅材 | 套 | 6
9 | 长条灯 | 1.名称:黑框LED长条灯 2.规格:色温5700K，功率36W 3.安装形式:配套吊线安装(100*1500mm) 4.含主材、人工及辅材 | 套 | 4
图书馆114房间
1 | 拆除风扇、灯具及房间其他杂项 | 1.人工拆除； 2.装袋外运； 3.外运距离及弃置投标人自行考虑 | 项 | 1 |  |  | 3个风扇，6个灯管及线管等
2 | 更换浅色木饰面门(1100*2700mm) | 1.拆除原有木门及门套 2.浅色木饰面门制作及安装 3.门套及门头制作与安装(做法参照T1-102房) 4.含五金配件及闭门器 5.含主材，人工及辅材 | 樘 | 1
3 | 四周石膏板吊顶及侧封板 | 1.轻钢龙骨骨架,主龙骨中距900,次龙骨中距400 2.双层9.5mm纸面石膏板，专用自攻螺钉拧牢 3.刮腻子两遍，刷乳胶漆二底二面 4.含主材，人工及辅材 | m2 | 36.49 |  |  | 宽度按房间尺寸相对调整，暂定500mm，侧边封板到顶
4 | 天花铝方通吊顶 | 1.铝方通吊顶制安 2.含主材，人工及辅材 | m2 | 36.53 |  |  | 方通颜色、规格、做法同对面学生处办公室
5 | 墙面乳胶漆翻新 | 1.铲除原有饰面，人工打磨、腻子两遍 2.立邦名牌环保型防潮油漆(底漆) 3.喷涂面漆乳胶漆三遍 4.含主材，人工及辅材 | m2 | 102.76
6 | 不锈钢防盗网 | 1.间距小于110mm，1.0厚304不锈钢防盗网制作与安装 2.含主材，人工及辅材 | m2 | 11.03
7 | 房间布线及电路改造 | 1.原办公室已有电路，需根据新工位位置重新接线 2.照明、空调及开关插座接线 3.含主材、人工及辅材 | m2 | 51.18
8 | 空调插座 | 含主材，人工及辅材 | 套 | 1
9 | 开关插座 | 含主材，人工及辅材 | 套 | 8
10 | 更换配电箱 | 1.更换配电箱 2.含主材、人工及辅材 | 套 | 1
11 | 长条灯 | 1.名称:黑框LED长条灯 2.规格:色温5700K，功率36W 3.安装形式:配套吊线安装(100*1500mm) 4.含主材、人工及辅材 | 套 | 6
图书馆115房间
1 | 拆除风扇、灯具及房间其他杂项 | 1.人工拆除； 2.装袋外运； 3.外运距离及弃置投标人自行考虑 | 项 | 1 |  |  | 3个风扇，6个灯管及线管等
2 | 更换浅色木饰面门(1100*2700mm) | 1.拆除原有木门及门套 2.浅色木饰面门制作及安装 3.门套及门头制作与安装(做法参照T1-102房) 4.含五金配件及闭门器 5.含主材，人工及辅材 | 樘 | 1
3 | 四周石膏板吊顶及侧封板 | 1.轻钢龙骨骨架,主龙骨中距900,次龙骨中距400 2.双层9.5mm纸面石膏板，专用自攻螺钉拧牢 3.刮腻子两遍，刷乳胶漆二底二面 4.含主材，人工及辅材 | m2 | 36.75 |  |  | 宽度按房间尺寸相对调整，暂定500mm，侧边封板到顶
4 | 天花铝方通吊顶 | 1.铝方通吊顶制安 2.含主材，人工及辅材 | m2 | 37.32 |  |  | 方通颜色、规格、做法同对面学生处办公室
5 | 墙面乳胶漆翻新 | 1.人工打磨、腻子两遍 2.立邦名牌环保型防潮油漆(底漆) 3.喷涂面漆乳胶漆三遍 4.含主材，人工及辅材 | m2 | 110.91
6 | 不锈钢防盗网 | 1.间距小于110mm，1.0厚304不锈钢防盗网制作与安装 2.含主材，人工及辅材 | m2 | 3.68
7 | 房间布线及电路改造 | 1.原办公室已有电路，需根据新工位位置重新接线 2.照明、空调及开关插座接线 3.含主材、人工及辅材 | m2 | 52.07
8 | 更换配电箱 | 1.更换配电箱 2.含主材、人工及辅材 | 套 | 1
9 | 空调插座 | 含主材，人工及辅材 | 套 | 1
10 | 开关插座 | 含主材，人工及辅材 | 套 | 8
11 | 长条灯 | 1.名称:黑框LED长条灯 2.规格:色温5700K，功率36W 3.安装形式:配套吊线安装(100*1500mm) 4.含主材、人工及辅材 | 套 | 6
图书馆116房间
1 | 更换钢制密闭门(1100*2100mm) | 1.拆除原有木门及门套 2.更换钢制密闭门，带门套 3.含五金配件及闭门器 4.含主材，人工及辅材 | 樘 | 1
2 | 不锈钢防盗网 | 1.间距小于110mm，1.0厚304不锈钢防盗网制作与安装 2.含主材，人工及辅材 | m2 | 6.83
图书馆705房间
1 | 拆除风扇、灯具及房间其他杂项 | 1.人工拆除； 2.装袋外运； 3.外运距离及弃置投标人自行考虑 | 项 | 1 |  |  | 2个风扇，4个灯管及线管等
2 | 更换户内木门(1050*2150mm) | 1.成品木门带门套 4.含五金配件及闭门器 5.含主材，人工及辅材 | 樘 | 2
3 | 墙面乳胶漆翻新 | 1.铲除原有饰面，人工打磨、腻子两遍 2.立邦名牌环保型防潮油漆(底漆) 3.喷涂面漆乳胶漆三遍 4.含主材，人工及辅材 | m2 | 118.57
4 | 天花乳胶漆翻新 | 1.铲除原有饰面，人工打磨、腻子两遍 2.立邦名牌环保型防潮油漆(底漆) 3.喷涂面漆乳胶漆三遍 4.含主材，人工及辅材 | m2 | 80.66 |  |  | 颜色由使用方选定
5 | 不锈钢防盗网 | 1.间距小于110mm，1.0厚304不锈钢防盗网制作与安装 2.含主材，人工及辅材 | m2 | 1.8
6 | 房间布线及电路改造 | 1.原办公室已有电路，需根据新工位位置重新接线 2.照明、空调及开关插座接线 3.含主材、人工及辅材 | m2 | 56.42
7 | 更换配电箱 | 1.更换配电箱 2.含主材、人工及辅材 | 套 | 1
8 | 空调插座 | 含主材，人工及辅材 | 套 | 3
9 | 开关及插座 | 含主材，人工及辅材 | 套 | 8
10 | 长条灯 | 1.名称:黑框LED长条灯 2.规格:色温5700K，功率36W 3.安装形式:配套吊线安装(100*1500mm) 4.含主材、人工及辅材 | 套 | 5
图书馆713房间
1 | 拆除风扇、灯具及房间其他杂项 | 1.人工拆除； 2.装袋外运； 3.外运距离及弃置投标人自行考虑 | 项 | 1 |  |  | 2个风扇，4个灯管及线管等
2 | 更换户内木门(1050*2150mm) | 1.成品木门带门套 4.含五金配件及闭门器 5.含主材，人工及辅材 | 樘 | 1
3 | 墙面乳胶漆翻新 | 1.铲除原有饰面，人工打磨、腻子两遍 2.立邦名牌环保型防潮油漆(底漆) 3.喷涂面漆乳胶漆三遍 4.含主材，人工及辅材 | m2 | 79.85
4 | 天花乳胶漆翻新 | 1.铲除原有饰面，人工打磨、腻子两遍 2.立邦名牌环保型防潮油漆(底漆) 3.喷涂面漆乳胶漆三遍 4.含主材，人工及辅材 | m2 | 48.26 |  |  | 颜色由使用方选定
5 | 不锈钢防盗网 | 1.间距小于110mm，1.0厚304不锈钢防盗网制作与安装 2.含主材，人工及辅材 | m2 | 2.4
6 | 房间布线及电路改造 | 1.原办公室已有电路，需根据新工位位置重新接线 2.照明、空调及开关插座接线 3.含主材、人工及辅材 | m2 | 34.22
7 | 更换配电箱 | 1.更换配电箱 2.含主材、人工及辅材 | 套 | 1
8 | 空调插座 | 含主材，人工及辅材 | 套 | 1
9 | 开关及插座 | 含主材，人工及辅材 | 套 | 6
10 | 长条灯 | 1.名称:黑框LED长条灯 2.规格:色温5700K，功率36W 3.安装形式:配套吊线安装(100*1500mm) 4.含主材、人工及辅材 | 套 | 4
图书馆715房间
1 | 拆除地面及台阶地毯 | 1.人工拆除； 2.装袋外运； 3.外运距离及弃置投标人自行考虑 | m2 | 59.63
2 | 拆除原有隔墙 | 1.人工拆除； 2.装袋外运； 3.外运距离及弃置投标人自行考虑 | m2 | 24.13
3 | 拆除原有矮柜 | 1.人工拆除； 2.装袋外运； 3.外运距离及弃置投标人自行考虑 | 项 | 1
4 | 拆除原有天花吊顶 | 1.人工拆除； 2.装袋外运； 3.外运距离及弃置投标人自行考虑 | m2 | 29.95
5 | 拆除原有玻璃隔断及门 | 1.人工拆除； 2.装袋外运； 3.外运距离及弃置投标人自行考虑 | m2 | 23.12
6 | 拆除风扇、灯具及房间其他杂项 | 1.人工拆除； 2.装袋外运； 3.外运距离及弃置投标人自行考虑 | 项 | 1 |  |  | 3个风扇，6个灯管及线管等
7 | 墙面乳胶漆翻新 | 1.铲除原有饰面，人工打磨、腻子两遍 2.立邦名牌环保型防潮油漆(底漆) 3.喷涂面漆乳胶漆三遍 4.含主材，人工及辅材 | m2 | 164.15
8 | 天花乳胶漆翻新 | 1.铲除原有饰面，人工打磨、腻子两遍 2.立邦名牌环保型防潮油漆(底漆) 3.喷涂面漆乳胶漆三遍 4.含主材，人工及辅材 | m2 | 163.4
9 | 新建轻钢石膏板隔墙 | 1.轻钢龙骨， 横向加固40X40mm钢方通 2.9mm双面石膏板 3.满填隔音棉 4.含主材，人工及辅材 | m2 | 20.14
10 | 包管 | 1.木龙骨基层，双层9mm阻燃板 2.含主材，人工及辅材 | m2 | 8.35
11 | 新建墙面乳胶漆 | 1.满刮内墙腻子二遍,砂纸磨平 2.立邦名牌环保型防潮油漆(底漆) 3.喷涂面漆乳胶漆三遍 4.含主材，人工及辅材 | m2 | 48.63
12 | 仿木纹地胶板楼地面 | 1.仿木纹地胶板 2.20mm阻燃板基层 3.含主材，人工及辅材 | m2 | 59.63
13 | 新建玻璃隔断（带门） | 1.双层8mm钢化玻璃内置百叶 2.1.5mm厚拉丝不锈钢边框 3.含主材，人工及辅材 | m2 | 23.12
14 | 地砖踢脚线 | 1.地砖踢脚线，颜色及高度同原有房间地砖踢脚线 2.含主材，人工及辅材 | m | 12.7
15 | 不锈钢防盗网 | 1.间距小于110mm，1.0厚304不锈钢防盗网制作与安装 2.含主材，人工及辅材 | m2 | 2.3
16 | 房间布线及电路改造 | 1.原办公室已有电路，需根据新工位位置重新接线 2.照明、空调及开关插座接线 3.含主材、人工及辅材 | m2 | 112.28
17 | 更换配电箱 | 1.更换配电箱 2.含主材、人工及辅材 | 套 | 1
18 | 空调插座 | 含主材，人工及辅材 | 套 | 3
19 | 开关及插座 | 含主材，人工及辅材 | 套 | 12
20 | 长条灯 | 1.名称:黑框LED长条灯 2.规格:色温5700K，功率36W 3.安装形式:配套吊线安装(100*1500mm) 4.含主材、人工及辅材 | 套 | 8
其他项目
1 | 铝框金刚纱窗(一楼房间) | 1.铝合金边框1.2mm厚，60目金刚纱网 2.含五金及其配件 3.含主材、人工及辅材 | m2 | 40.16 |  |  | 其中11.52m2属于学生处
2 | 清洁开荒 | 1.开工到竣工期间所有现场清洁费 | m2 | 435.08
3 | 活动脚手架 | 1.脚手架； 2.含主材、人工及辅材； 3.按施工面积一次计算； | m2 | 435.08
A | 以上项目合计 |  | 元

## 行政楼
广科南城校区行政楼4、5楼部分办公室装修改造工程清单
序号 | 项目名称 | 项目特征 | 单位 | 工程量 | 综合单价（元） | 合价（元） | 备注
行政楼401
1 | 新建轻钢石膏板隔墙 | 1.轻钢龙骨， 横向加固40X40mm钢方通 2.9mm双面石膏板 3.满填隔音棉 4.含主材，人工及辅材 | m2 | 14.65
2 | 新建墙面乳胶漆 | 1.满刮内墙腻子二遍,砂纸磨平 2.立邦名牌环保型防潮油漆(底漆) 3.喷涂面漆乳胶漆三遍 4.含主材，人工及辅材 | m2 | 29.3
3 | 踢脚线 | 1.地砖踢脚线安装，同原房间款式及高度 2.含主材，人工及辅材 | m | 10.1
4 | 梁下灯管及线路移位（2灯，梁长6.5m） | 1.拆除原有梁下灯管及线路 2.重新接线，安装到指定位置 3.人工拆除及安装 | 项 | 1
5 | 开门洞及瓷砖修复 | 1.开门洞1000*2100mm 2.人工拆除，修复墙边、地面砖 3.装袋外运； 4.外运距离及弃置投标人自行考虑 | 个 | 1
6 | 拆除原有不锈钢双开门 | 1.人工拆除； 2.装袋外运； 3.外运距离及弃置投标人自行考虑 | 樘 | 1
7 | 铝合金单开钢化磨砂玻璃门 | 1.1000*2100mm 2.70系列铝合金，10mm厚钢化磨砂玻璃 3.含主材，人工及辅材 | 樘 | 1
8 | 铝合金双开钢化磨砂玻璃门 | 1.2200*2100mm 2.70系列铝合金，10mm厚钢化磨砂玻璃 3.含主材，人工及辅材 | 樘 | 1
9 | 空调插座 | 含主材，人工及辅材 | 套 | 2
10 | 开关及插座 | 含主材，人工及辅材 | 套 | 10
11 | 吊扇 | 含主材，人工及辅材 | 套 | 6
12 | led灯管 | 含主材，人工及辅材 | 套 | 2
13 | 开关、插座、吊扇接线 | 含主材，人工及辅材 | 项 | 1
行政楼406
1 | 新建轻钢石膏板隔墙 | 1.轻钢龙骨， 横向加固40X40mm钢方通 2.9mm双面石膏板 3.满填隔音棉 4.含主材，人工及辅材 | m2 | 14.65
2 | 新建墙面乳胶漆 | 1.满刮内墙腻子二遍,砂纸磨平 2.立邦名牌环保型防潮油漆(底漆) 3.喷涂面漆乳胶漆三遍 4.含主材，人工及辅材 | m2 | 29.3
3 | 踢脚线 | 1.地砖踢脚线安装，同原房间款式及高度 2.含主材，人工及辅材 | m | 10.1
4 | 梁下灯管及线路移位（2灯，梁长5.05m） | 1.拆除原有梁下灯管及线路 2.重新接线，安装到指定位置 3.人工拆除及安装 | 项 | 1
5 | 墙柱面吊扇开关移位(4个) | 1.拆除原有风扇开关机线路 2.重新接线，安装到指定位置 3.人工拆除及安装 | 项 | 1
6 | 原有不锈钢边框玻璃窗处改钢化玻璃门 | 1.切割不锈钢边框 2.拆窗下砌体墙改门洞，修复墙边及地面砖 3.改10mm钢化磨砂玻璃门1000*2000mm，边框采用304不锈钢 4.含主材，人工及辅材 | 处 | 1
7 | 空调插座 | 含主材，人工及辅材 | 套 | 2
8 | 开关及插座 | 含主材，人工及辅材 | 套 | 5
9 | led灯管 | 含主材，人工及辅材 | 套 | 2
10 | 开关、插座接线 | 含主材，人工及辅材 | 项 | 1
行政楼407
1 | 新建轻钢石膏板隔墙 | 1.轻钢龙骨， 横向加固40X40mm钢方通 2.9mm双面石膏板 3.满填隔音棉 4.含主材，人工及辅材 | m2 | 14.65
2 | 新建墙面乳胶漆 | 1.满刮内墙腻子二遍,砂纸磨平 2.立邦名牌环保型防潮油漆(底漆) 3.喷涂面漆乳胶漆三遍 4.含主材，人工及辅材 | m2 | 29.3
3 | 踢脚线 | 1.地砖踢脚线安装，同原房间款式及高度 2.含主材，人工及辅材 | m | 10.1
4 | 梁下灯管及线路移位（2灯，梁长5.05m） | 1.拆除原有梁下灯管及线路 2.重新接线，安装到指定位置 3.人工拆除及安装 | 项 | 1
5 | 墙柱面风扇开关移位(4个) | 1.拆除原有风扇开关机线路 2.重新接线，安装到指定位置 3.人工拆除及安装 | 项 | 1
6 | 原有不锈钢边框玻璃窗处改钢化玻璃门 | 1.切割不锈钢边框 2.拆窗下砌体墙改门洞，修复墙边及地面砖 3.改10mm钢化磨砂玻璃门1000*2000mm，边框采用304不锈钢 4.含主材，人工及辅材 | 处 | 2
7 | 砌体封门洞 | 1.轻质砖封门窗洞； 2.含主材，人工及辅材 | m2 | 4.2
8 | 封门洞处墙面乳胶漆 | 1.满刮内墙腻子二遍,砂纸磨平 2.立邦名牌环保型防潮油漆(底漆) 3.喷涂面漆乳胶漆三遍 4.含主材，人工及辅材 | m2 | 8.4
9 | 空调插座 | 含主材，人工及辅材 | 套 | 2
10 | 开关及插座 | 含主材，人工及辅材 | 套 | 10
11 | led灯管 | 含主材，人工及辅材 | 套 | 2
12 | 开关、插座接线 | 含主材，人工及辅材 | 项 | 1
行政楼515
1 | 新建轻钢石膏板隔墙 | 1.轻钢龙骨， 横向加固40X40mm钢方通 2.9mm双面石膏板 3.满填隔音棉 4.含主材，人工及辅材 | m2 | 15.13
2 | 新建墙面乳胶漆 | 1.满刮内墙腻子二遍,砂纸磨平 2.立邦名牌环保型防潮油漆(底漆) 3.喷涂面漆乳胶漆三遍 4.含主材，人工及辅材 | m2 | 30.26
3 | 拆装铝扣板天花 | 1.拆除一排铝扣板，待隔墙施工完毕，原铝扣板需与其重新接驳、固定 2.含主材，人工及辅材 | 项 | 1
4 | 踢脚线 | 1.地砖踢脚线安装，同原房间款式及高度 2.含主材，人工及辅材 | m | 11
5 | 梁下灯管及线路移位（2灯，梁长5.5m） | 1.拆除原有梁下灯管及线路 2.重新接线，安装到指定位置 3.人工拆除及安装 | 项 | 1
6 | 空调插座 | 含主材，人工及辅材 | 套 | 2
7 | 开关及插座 | 含主材，人工及辅材 | 套 | 5
8 | led灯管 | 含主材，人工及辅材 | 套 | 2
9 | 开关、插座接线 | 含主材，人工及辅材 | 项 | 1
其他项目
1 | 活动脚手架 | 1.脚手架； 2.含主材、人工及辅材； 3.按施工面积一次计算； | m2 | 87.28
| 以上项目合计 |  | 元