## 男卫生间改造
广科南城校区2～3号教学楼4～6层男女生厕所升级改造清单
序号 | 项目名称 | 项目特征 | 单位 | 数量 | 综合单价 | 合价（元） | 备注
2号、3号教学楼男厕所升级改造（4～6层）6间
一 | 拆除工程
1 | 铲除块料面层、砂浆结合层 | 1.铲除墙面、地面块料面层、砂浆结合 2.垃圾运至首层指定地方堆放 | m2 | 33.3 |  | 0
2 | 拆除卫生间隔断 | 1.拆除原有卫生间隔断 2.拆除材料运至首层指定地方堆放 | m2 | 27.72 |  | 0
3 | 拆除拖把池 | 1.拆除砖砌拖把池、饰面材料 2.拆除材料运至首层指定地方堆放 | 项 | 1 |  | 0
4 | 拆除洗手台 | 1.拆除原有大理石洗手台、洗手盆 2.拆除材料运至首层指定地方堆放 | 项 | 1 |  | 0
5 | 拆除大便器 | 1.拆除大便器、周边结构层 2.拆除材料运至首层指定地方堆放 | 个 | 6 |  | 0
6 | 拆除管道 | 1.拆除原给洗手台排水管道 2.拆除材料运至首层指定地方堆放 | 项 | 1 |  | 0
7 | 垃圾外运 | 1.建筑垃圾装卸、废料处理费 2.运距：综合考虑 | 项 | 1 |  | 0
11
12
二 | 装修工程
3 | 地面恢复 | 1.部位：卫生间地面 2.地面凹凸不平修补，1:2.5水泥砂浆找平层 |  | 33.3 |  | 0
4 | 零星砌砖 | 1.零星砌砖名称、部位:水厕(蹲位) 水泥砂浆面 2.砖品种、规格、强度等级:标准砖 3.砂浆强度等级、配合比:水泥砂浆M5.0 4.完成面所需的一切材料、工序。 | 个 | 6 |  | 0
5 | 大便器 | 1.名称:蹲式大便器（感应式） 2.附件名称、数量:存水弯等附件 3.砌砖围护大便器 4.水泥砂浆垫底稳固大便器及安装 | 组 | 6 |  | 0 | 九牧
6 | 感应器 | 1.大便器感应器安装、配套附件 | 套 | 6 |  | 0
7 | 自动感应小便斗 | 1.感应器附件、小便器安装 | 组 | 5 |  | 0
10 | 墙面油漆 | 1.局部发霉、起壳、破损铲除 2.刮腻子遍数:2厚面层耐水腻子分遍刮平 3.油漆品种、刷漆遍数: 乳胶漆数遍 4.完成面所需的一切材料、工序。 | m2 | 9.06 |  | 0
11 | 顶棚油漆 | 1.工程部位:原顶天花局部修补 2.刮腻子遍数:满刮两遍3厚底基防裂腻子分遍找平 3.油漆品种、刷漆遍数:乳胶漆（数遍） 4.完成面所需的一切材料、工序。 | m2 | 11.69 |  | 0
12 | 地面砖 | 1.铺贴地砖800*800mm； 2.1:3水泥砂浆混合、人工铺贴； 3.缝隙要求均匀对称； 4.含主材、人工及辅材 5.完成面所需的一切工序。 | m2 | 33.95 |  | 0
13 | 卫生间隔断连门（含小便斗隔断） | 1.隔板材料品种、规格、颜色:12mm 成品抗倍特板隔断原有隔断利用（局部破损换新） 2.完成面所需的一切材料、工序。 | m2 | 30.76 |  | 0
14 | 塑料管 | 1.安装部位:室内 2.介质:给水 3.材质、规格:PPR给水管 1.6MPa DN25 4.连接形式:热熔连接 5.压力试验及吹、洗设计要求:管道消毒、冲洗、水压试验 | m | 18.5 |  | 0 | 联塑
15 | 塑料管 | 1.安装部位:室内 2.介质:给水 3.材质、规格:PPR给水管 1.6MPa DN32 4.连接形式:热熔连接 5.压力试验及吹、洗设计要求:管道消毒、冲洗、水压试验 | m | 13.2 |  | 0
16 | 塑料管 | 1.安装部位:室内 2.介质:给水 3.材质、规格:PPR给水管 1.6MPa DN50 4.连接形式:热熔连接 5.压力试验及吹、洗设计要求:管道消毒、冲洗、水压试验 | m | 5.8 |  | 0
17 | 塑料管 | 1.安装部位:室内 2.介质：废水排水 3.材质、规格:UPVC排水管 DN50 4.连接形式:粘接 | m | 1.2 |  |  | 联塑
18 | 塑料管 | 1.安装部位:室内 2.介质:废水排水 3.材质、规格:UPVC排水管 DN75 4.连接形式:粘接 | m | 7.5 |  |  | 联塑
21 | 管道拼接 | 1.新老管道拼接、清理管道接口 2.人工、辅材 | 处 | 2 |  | 0
22 | 螺纹阀门 | 1.安装部位(室内外):室内； 2.型号、规格:截止阀 DN50； 3.连接形式:螺纹连接； 4.满足相关要求。 | 个 | 1 |  | 0
23 | 洗漱台 | 1.工程部位:卫生间洗手台 2.参照：设计大样图 3.台柜规格:W:600mm；H：500mm 4.骨架材料种类、规格:40*40*3mm 热镀锌角钢(焊接处做防锈处理 5.面层材料种类、规格:20mm 浅色人造石（业主定为准） 6.五金种类、规格:包含所需五金配件 7.根据要求以及技术规范要求满足达到完成面所需的一切材料、工序。 | m | 2.2 |  | 0
24 | 洗脸盆 | 1.名称:感应式洗脸盆 2.附件名称、数量:含感应式水龙头、存水弯、角阀、金属软管等附件 | 组 | 2 |  | 0
25 | 水银镜 | 1.部位：洗漱台上无框水银镜 2.人工、辅材 | 块 | 2 |  | 0
26 | 给、排水附(配)件 | 1.名称:304不锈钢地漏 2.规格:DN75 | 个 | 2 |  | 0
28 | 304#拖把池 | 1.规格型号、材质：600*500*550mm，304#不锈钢材质 2.水龙、五金配件 | 组 | 1 |  | 0
29 | 普通灯具 | 1.名称:LED吸顶灯(卫生间)； 2.规格:220V,1*23W； 3.安装形式:吸顶式； | 套 | 2 |  | 0
30 | 配线 | 1.名称:吸顶灯绝缘电线； 2.配线形式:管内穿线； 3.规格:WDZN-RYJS-2*1.5mm2； | m | 49.4 |  | 0
31 | 线槽 | 1.名称:电气配线槽； 2.规格:阻燃PVC24*14mm； 3.配置形式:明配 | m | 24.1 |  | 0
32 | 照明开关 | 1.名称:双联单控明装开关； 2.规格:220V,10A； 3.安装方式:明装； | 个 | 1 |  | 0
33 | 电气配线 | 1.感应器配套电线 2.含照明开关线路 | m2 | 33.3 |  | 0
34 | 临时脚手架 | 1.搭设移动式活动脚手架 | 座 | 1 |  | 0
35 | 卫生间渗水修补 | 1.高强聚氨酯修补裂缝 2.拆除高压灌浆钉、底层打底打磨 3.面层油漆 | 间 | 1 |  | 0
A | 税前造价 |  |  |  |  | 0
B | 垃圾清运、材料二次搬运、安全文明施工费及管理费A*5% |  |  |  | 5% | 0
C | 税金:(A+B)*9% |  |  |  | 9% | 0
D | 含税总价(A+B+C) |  |  |  |  | 0 | 1间
| 2-3号教学楼4～6层每层2间共6间 |  |  |  |  | 0 | 6间
工程名称：女生厕所
序号 | 项目名称 | 项目特征 | 单位 | 数量 | 综合单价 | 合价（元） | 备注
一 | 拆除工程
1 | 铲除块料面层、砂浆结合层 | 1.铲除墙面、地面块料面层、砂浆结合 2.垃圾运至首层指定地方堆放 | m2 | 33.3 |  | 0
2 | 拆除卫生间隔断 | 1.拆除原有卫生间隔断 2.拆除材料运至首层指定地方堆放 | m2 | 54.6 |  | 0
3 | 拆除拖把池 | 1.拆除砖砌拖把池、饰面材料 2.拆除材料运至首层指定地方堆放 | 项 | 1 |  | 0
4 | 拆除洗手台 | 1.拆除原有大理石洗手台、洗手盆 2.拆除材料运至首层指定地方堆放 | 项 | 1 |  | 0
5 | 拆除大便器 | 1.拆除大便器、周边结构层 2.拆除材料运至首层指定地方堆放 | 个 | 12 |  | 0
6 | 拆除管道 | 1.拆除原给排水管道 2.拆除材料运至首层指定地方堆放 | 项 | 1 |  | 0
7 | 垃圾外运 | 1.建筑垃圾装卸、废料处理费 2.运距：综合考虑 | 项 | 1 |  | 0
二 | 装修工程
1 | 地面恢复 | 1.部位：卫生间地面 2.地面凹凸不平修补，1:2.5水泥砂浆找平层 | m2 | 33.44 |  | 0
2 | 零星砌砖 | 1.零星砌砖名称、部位:水厕(蹲位) 水泥砂浆面 2.砖品种、规格、强度等级:标准砖 3.砂浆强度等级、配合比:水泥砂浆M5.0 4.完成面所需的一切材料、工序。 | 个 | 12 |  | 0
3 | 大便器 | 1.名称:蹲式大便器（感应式） 2.附件名称、数量:存水弯等附件 3.砌砖围护大便器 4.水泥砂浆垫底稳固大便器及安装 | 组 | 12 |  | 0 | 九牧
4 | 感应器 | 1.大便器感应器安装、配套附件 | 套 | 12 |  | 0 | 九牧配套
5 | 墙面油漆 | 1.局部发霉、起壳、破损铲除 2.刮腻子遍数:2厚面层耐水腻子分遍刮平 3.油漆品种、刷漆遍数: 乳胶漆数遍 4.完成面所需的一切材料、工序。 | m2 | 9.06 |  | 0
6 | 顶棚油漆 | 1.工程部位:原顶天花局部修补 2.刮腻子遍数:满刮两遍3厚底基防裂腻子分遍找平 3.油漆品种、刷漆遍数:乳胶漆（数遍） 4.完成面所需的一切材料、工序。 | m2 | 11.69 |  | 0
7 | 地面砖 | 1.铺贴地砖800*800mm； 2.1:3水泥砂浆混合、人工铺贴； 3.缝隙要求均匀对称； 4.含主材、人工及辅材 5根据要求以及技术规范要求满足达到完成面所需的一切工序。 | m2 | 33.44 |  | 0
8 | 卫生间隔断连门（含小便斗隔断） | 1.隔板材料品种、规格、颜色:12mm 成品抗倍特板隔断（颜色业主定） 2.根据要求以及技术规范要求满足达到完成面所需的一切材料、工序。 | m2 | 54.6 |  | 0
9 | 塑料管 | 1.安装部位:室内 2.介质:给水 3.材质、规格:PPR给水管 1.6MPa DN25 4.连接形式:热熔连接 5.压力试验及吹、洗设计要求:管道消毒、冲洗、水压试验 | m | 6.4 |  | 0 | 联塑
10 | 塑料管 | 1.安装部位:室内 2.介质:给水 3.材质、规格:PPR给水管 1.6MPa DN32 4.连接形式:热熔连接 5.压力试验及吹、洗设计要求:管道消毒、冲洗、水压试验 | m | 26.4 |  | 0
11 | 塑料管 | 1.安装部位:室内 2.介质:给水 3.材质、规格:PPR给水管 1.6MPa DN50 4.连接形式:热熔连接 5.压力试验及吹、洗设计要求:管道消毒、冲洗、水压试验 | m | 11.6 |  | 0
12 | 塑料管 | 1.安装部位:室内 2.介质：废水排水 3.材质、规格:UPVC排水管 DN50 4.连接形式:粘接 | m | 1.2 |  | 0 | 联塑
13 | 塑料管 | 1.安装部位:室内 2.介质:废水排水 3.材质、规格:UPVC排水管 DN75 4.连接形式:粘接 | m | 7.5 |  | 0 | 联塑
14 | 螺纹阀门 | 1.安装部位(室内外):室内； 2.型号、规格:截止阀 DN50； 3.连接形式:螺纹连接； 4.满足相关要求。 | 个 | 1 |  | 0
15 | 管道拼接 | 1.新老管道拼接、清理管道接口 2.人工、辅材 | 处 | 3 |  | 0
16 | 洗漱台 | 1.工程部位:卫生间洗手台 2.参照：设计大样图 3.台柜规格:W:600mm；H：500mm 4.骨架材料种类、规格:40*40*3mm 热镀锌角钢(焊接处做防锈处理 5.面层材料种类、规格:20mm 浅色人造石（业主定为准） 6.五金种类、规格:包含所需五金配件 7.完成面所需的一切材料、工序。 | m | 2.2 |  | 0
17 | 水银镜 | 1.部位：洗漱台上无框水银镜 2.人工、辅材 | 块 | 1 |  | 0
18 | 洗脸盆 | 1.名称:感应式洗脸盆 2.附件名称、数量:含感应式水龙头、存水弯、角阀、金属软管等附件 | 组 | 2 |  | 0
19 | 给、排水附(配)件 | 1.名称:304不锈钢地漏 2.规格:DN75 | 个 | 2 |  | 0
20 | 304#拖把池 | 1.规格型号、材质：600*500*550mm，304#不锈钢材质 2.水龙、五金配件 | 组 | 1 |  | 0
21 | 普通灯具 | 1.名称:LED吸顶灯(卫生间)； 2.规格:220V,1*23W； 3.安装形式:吸顶式； | 套 | 2 |  | 0
22 | 配线 | 1.名称:吸顶灯绝缘电线； 2.配线形式:管内穿线； 3.规格:WDZN-RYJS-2*1.5mm2； | m | 49.4 |  | 0
23 | 线槽 | 1.名称:电气配线槽； 2.规格:阻燃PVC24*14mm； 3.配置形式:明配 | m | 24.1 |  | 0
24 | 照明开关 | 1.名称:双联单控明装开关； 2.规格:220V,10A； 3.安装方式:明装； | 个 | 1 |  | 0
25 | 电气配线 | 1.感应器配套电线、线管开压槽修复 | m2 | 33.34 |  | 0
26 | 临时脚手架 | 1.搭设移动式活动脚手架 | 座 | 1 |  | 0
27 | 卫生间渗水修补 | 1.高强聚氨酯修补裂缝 2.拆除高压灌浆钉、底层打底打磨 3.面层油漆 | 间 | 1 |  | 0
A | 税前造价 |  |  |  |  | 0
B | 垃圾清运、材料二次搬运、安全文明施工费及管理费A*5% |  |  |  | 5% | 0
C | 税金:(A+B)*9% |  |  |  | 9% | 0
D | 含税总价(A+B+C) |  |  |  |  | 0 | 1间
| 2-3号教学楼4～6层每层2间女厕共6间 |  |  |  |  | 0 | 6间
| 2-3号教学楼4～6层共12间男生女生厕所 |  |  |  |  | 0 | 12间