## Sheet1
广东科技学院考生身份采集验证终端购置项目清单
序号 | 设备名称 | 产品参数 | 数量 | 单位 | 单价 | 总价 | 备注
1 | 考生身份采集验证终端 | 1.操作系统：支持Android 11或以上。 2.认证方式：身份证信息认证、人脸识别认证。所配备的认证方式可根据当次考试的考务需要自由组合。 3.屏幕：屏幕尺寸8英寸以上，1920*1080IPS屏以上，可触控，文字、图片显示清晰。 4.CPU：不低于4核，主频大于等于2.0GHz。 5.接口：通讯接口：Typec不少于1个，USB-A2.0接口不少于1个；网络接口：不少于1个RJ45网络接口。 6.支持WIFI、蓝牙。 7.存储：运行内存大于等于4GB，保证软件运行速度；存储容量大于等于64GB。 8.易操作性：设备应具有良好的操作性，整个操作流程具有语音操作提示，内置声光语音提示人脸识别是否通过验证；前后双置摄像头，即可正面拍照、也可背面拍照，像素800万，以保证考生拍照的清晰度。 9.脱机工作：验证终端内置电池模块，电池容量不少于10000mah，工作时间大于4小时。可实现不接网络、不接PC、不接电源的脱机采集和认证。 10.数据导入和上传：支持网络在线下载本考点所有考生基本数据，并做数据验证；数据自动上传，支持将验证数据、缺考确认的数据通过网络上传中心服务器。 11.考生验证：通过刷脸比对或者身份证效验，可同时显示考生身份证照片和考生报名照片，由系统或者监考老师进行比对，语音提示比对结果。对于身份核验不通过的，支持监考员人工审核。 12.考生快速定位：对于身份证消磁、临时身份证或者身份证遗失等特殊情况，验证设备应具体通过身份证号快速的读取到考生报名时的相关信息，对考生进行身份验证。 13.数据查询：设备具有数据查询功能，通过授权帐号，可进入系统查询界面，查询考生的验证情况（通过、未通过、缺考等），整个考生数据在设备断电下，不会丢失。 14.实时验证数据上传：验证终端类设备需要支持通过网络在线上传验证结果，验证结果传包括此考生验证是否通过的结果信息及考试场次、考试类型、缺考等以及其它信息。 15.支持储存100场以上考试（或者大于100000条）的验证信息。 16.一体化设计：由拍照模块，人脸识别，身份证识别，一体化封装、无需外接任何设备即可独立完成验证工作。 17.断点续传：设备具备断点续传功能，在网络断开后恢复时可自动续传。 18.补光灯：具备补光灯。 19.视频录制：可在考生验证入场的同时，录制该考生的入场视频并保存。 20.支持多种验证结果提示，可播报考生姓名和通过语音，同时可配置通行指示灯的不同颜色代表不同的考生验证结果；人脸识别认证设备带有通行颜色光源指示灯，以满足在室外环境快速通行的指示要求，其中绿色表示通过，红色表示不通过，黄色表示需要复核。 21.设备支架：厂家需提供设备支撑支架，高度不少于1M。 | 100 | 台 |  |  | 标准化考场定制的专用硬件设备，含配套的身份验证软件；
2 | 终端管理平台 | 1.数据下载：通过网络下载考生数据 2.数据上传：按设定时间计划主动上传验证结果数据。 3.数据下达：提供数据接口供下级服务器按考点编号或考区编号下载本区域内所有考生身份数据库。 4.报表输出：汇总与统计结果以报表和图表形式输出。 5.人脸识别：使用考生的证件照片、采集照片、考试入场照片实时的智能的进行自动关联比对，并返回比对结果。 6.数据编排：根据用户的实际使用需要，在平台上提供多种不同的编排方式。 7.设备在线管理：支持下级设备终端的在线管理，并能实时查看终端在线状态、数据下载状态、程序版本、设备电量等信息。 8.用户管理：支持各级机构创建、编辑、删除用户信息，并为用户绑定机构与角色，并提供用户启用、停用、重置密码功能。 9.角色管理：编辑角色权限，包括功能菜单的查看、编辑、删除等权限。 10.支持C/S、B/S架构系统无缝集成。 11.支持分布式网络部署架构，可根据业务需要不断扩展。 | 1 | 套 |  |  | 本地化部署
3 | 充电箱 | 1、支持54台平板电脑同时充电；整体尺寸为长*宽*高mm：695*530*950mm; 2、主体采用镀锌板材质焊接一体成型，机柜前面为对开门设计，天地锁开启, 机柜上方采用圆弧设计； 3、机柜结构：平板工位分为3层，每个隔层板的间距不少于29mm，放置平板的空间每层不小高度：220mm，深度：355mm； 4、柜内设有风扇，柜内温度达到后风扇可自动开启运行，机柜左右两侧有通风口，方便柜内的热气排出； 5、充电时LED灯显示黄灯，充满及待机显示绿灯，出现异常显示红灯；LED灯及USB充电接口设置在机柜正面，打开前门可方便查看每个平板充电状态； 6、机柜充电模块带有自检功能，在每次通电时进行三种颜色灯闪烁变换，自动检测充电接口是否存在问题； 7、每路USB额定输出电压电流5V,2A；电路充电通过软著认证的8S保护系统；恒流充电保护、过压保护、反灌保护、功率保护、短路保护，一个USB接口损坏后不影响其他的USB接口使用； 8、安全：电源开关带有通电指示功能和软著认证的安全漏电保护系统，强电与弱电隔离区域，确保使用者的人身安全； 9、机体外部配有一个两孔及三孔插座，两路5V.2A USB接口，使用时按下独立开关，不用时按下开关可单独关闭USB接口，方便外接设备使用； 10、柜体底部配有医疗超静音减震万向轮及刹车轮，方便柜体移动使用； | 2 | 套
4 | 数据对接 | 省考院平台互通 | 1 | 项
合计（含税 %） | [6 empty] | 注明税率