## Sheet1
广东科技学院松山湖校区主入口右侧园建及绿化项目清单
序号 | 项目名称 | 项目特征 | 单位 | 工程量 | 综合单价（元） | 合价（元） | 备注
园建
1 | 挖基坑土方 | 1.土壤类别:综合 2.挖土深度:1m内 | m3 | 131.08
2 | 回填方 | 1.土质要求:一般土壤 2.密实度要求:按规范要求，夯填 | m3 | 38.55
3 | 余方弃置 | 1.土质要求:一般土壤 2.密实度要求:按规范要求，夯填 3.运距:投标人自行考虑 | m3 | 92.53
4 | 树池01 | 1.名称、规格:树池01，外直径5600mm,内直径3800mm,高1600mm 2.混凝土等级:C25混凝土基础 3.垫层：150mm厚C15素砼垫层 4.面层：面喷光面真石漆 5.详：树池01/02平面图/图号：DA103/DA104 | 个 | 1
5 | 树池02 | 1.名称、规格:树池02，外直径5540mm,内直径3740mm,高1300mm 2.混凝土等级:C25混凝土基础 3.垫层：150mm厚C15素砼垫层 4.面层：面喷光面真石漆 5.详：树池01/02平面图/图号：DA103/DA104 | 个 | 1
6 | 树池03 | 1.名称、规格:树池03，外直径6700mm,内直径4900mm,高1600mm 2.混凝土等级:C25混凝土基础 3.垫层：150mm厚C15素砼垫层 4.面层：面喷光面真石漆 5.详：树池01/02平面图/图号：DA103/DA104 | 个 | 1
7 | 树池04 | 1.名称、规格:树池04，外直径7240mm,内直径5440mm,高1600mm 2.混凝土等级:C25混凝土基础 3.垫层：150mm厚C15素砼垫层 4.面层：面喷光面真石漆 5.详：树池01/02平面图/图号：DA103/DA104 | 个 | 1
8 | 树池05 | 1.名称、规格:树池05，外直径7740mm,内直径5940mm,高1300mm 2.混凝土等级:C25混凝土基础 3.垫层：150mm厚C15素砼垫层 4.面层：面喷光面真石漆 5.详：树池01/02平面图/图号：DA103/DA104 | 个 | 1
9 | 树池06 | 1.名称、规格:树池05，外直径9250mm,内直径7450mm,高1600mm 2.混凝土等级:C25混凝土基础 3.垫层：150mm厚C15素砼垫层 4.面层：面喷光面真石漆 5.详：树池01/02平面图/图号：DA103/DA104 | 个 | 1
10 | 原有树池表面喷真石漆 | 1.清理基层，打磨、腻子两遍 2.滚涂或喷涂外墙透明抗碱封闭底漆一遍 3.滚涂或喷涂水包砂专用中涂漆一遍 4.喷涂水包砂仿石漆两遍 5.滚涂或喷涂外墙透明防尘面漆一遍 6.其它未详尽按图纸及规范 | m2 | 323
11 | 花岗岩立道牙 | 1.路牙材料种类、规格:A型路缘石:1000x150x300机切面芝麻灰花岗岩 2.找平层厚度、砂浆配合比:30 1：3干硬性水泥砂浆 3.混凝土垫层:100厚C20混凝土面层 4.素土夯实 | m | 220
12 | 破除原有路口混凝土路面及基层 | 1.机械凿除混凝土路面及基层 2.渣方外运 | m2 | 104 |  |  | 实际破除数量以现场为准
13 | 300x150x50厚黄色仿花岗岩PC砖面层（增加路口人行道） | 1.路面厚度、宽度、材料种类:300x150x50厚黄色仿花岗岩PC砖面层 2.找平层:30厚粗砂加水夯实,找平层 3.石粉层:150mm厚1:6的石粉稳定层 4.综合考虑土方挖填运 5.素土分层夯实(重型压实度≥93%） | m2 | 35 |  |  | 参照原有人行道做法
绿化
1 | 整理绿化用地 | 1.找平找坡要求:绿化用地挖填高度在±30cm以内的平整 | m2 | 4700
2 | 种植土回(换)填 | 1.土壤类别:综合 2.回填土质要求:适合种植 | m3 | 470
3 | 移植树木 | 1.起挖树木，恢复绿地 2.移植树木到指定地点 | 棵 | 25 |  |  | 实际移植数量以现场为准
4 | 栽植乔木（美丽异木棉） | 1.种类:美丽异木棉 2.株高、冠径:胸径17～18cm 高度6.5～7.0 冠幅3.3～3.5 3.其他说明:假植苗，九托以上，无截顶，树形优美，枝叶茂盛 4.养护期:12个月 5.支撑:三角支撑高度h=1/2-2/3H | 株 | 24
5 | 栽植乔木（蓝花楹） | 1.种类:蓝花楹 2.详细参数：株高、冠径:胸径13～14cm 高度5.5～6.0 冠幅＞3.0～3.2； 3.养护期:12个月； 4.支撑:三角支撑高度h=1/2-2/3H； 5.其他说明:行道树，树形优美，分支点大于2.5m； | 株 | 12
6 | 栽植乔木（小叶榄仁） | 1.种类:小叶榄仁 2.株高、冠径:胸径9～10cm 高度5.0～5.5 冠幅2.3～2.5 3.其他说明:假植苗，九托以上，无截顶，树形优美，枝叶茂盛 4.养护期:12个月 5.支撑:三角支撑高度h=1/2-2/3H | 株 | 50
7 | 栽植乔木（黄花风铃木） | 1.种类:黄花风铃木 2.株高、冠径:胸径9～10cm 高度4.0～4.5 冠幅2.0～2.2 3.其他说明:假植苗，树形优美，枝叶茂盛 4.养护期:12个月 5.支撑:三角支撑高度h=1/2-2/3H | 株 | 64
8 | 栽植乔木（香樟） | 1.种类:香樟 2.株高、冠径:胸径13～14cm 高度5.5～6.0 冠幅＞3.0～3.2 3.其他说明:假植苗，树形优美，分支点大于2.2m. 4.养护期:12个月 5.支撑:三角支撑高度h=1/2-2/3H | 株 | 38
9 | 栽植乔木（龙眼树） | 1.种类:龙眼树 2.株高、冠径:胸径12～14cm 高度4～4.5 冠幅＞2.0～2.5 3.其他说明:假植苗，树形优美，分支点大于2m. 4.养护期:12个月 5.支撑:三角支撑高度h=1/2-2/3H | 株 | 10 |  |  | 品种有要求
10 | 栽植乔木（茘枝树） | 1.种类:茘枝树 2.株高、冠径:地径12～14cm 高度2.5～3m 冠幅＞2.0～2.5 3.其他说明:假植苗，树形优美，分支点大于2m. 4.养护期:12个月 5.支撑:三角支撑高度 | 株 | 10 |  |  | 品种有要求
11 | 栽植灌木（火山榕） | 1.株高、冠径:高度180-200cm 冠幅高度40-50cm 3.种类:火山榕 4.养护期:1年 5.备注:假植苗，4株1米 | 株 | 500
12 | 栽植其他地被（花叶良姜） | 1.苗木种类:花叶良姜 2.苗木规格:高度＞40～50cm 冠幅30～40cm 密度(袋/m2)16 3.其他说明:枝叶茂盛，无病虫害 4.养护期:12个月 | m2 | 257
13 | 栽植其他地被（金边彩叶草） | 1.苗木种类:金边彩叶草 2.苗木规格:高度＞20～25cm 冠幅15～20cm 密度(袋/m2)64 3.其他说明:枝叶茂盛，无病虫害 4.养护期:12个月 | m2 | 56
14 | 栽植其他地被（毛杜鹃） | 1.苗木种类:毛杜鹃 2.苗木规格:高度＞30～35cm 冠幅25～35cm 密度(袋/m2)25 3.其他说明:枝叶茂盛，无病虫害 4.养护期:12个月 | m2 | 145
15 | 栽植其他地被（软枝黄蝉） | 1.苗木种类:软枝黄蝉 2.苗木规格:高度＞30～35cm 冠幅25～35cm 密度(袋/m2)25 3.其他说明:枝叶茂盛，无病虫害 4.养护期:12个月 | m2 | 31
16 | 栽植其他地被（花叶鹅掌柴） | 1.苗木种类:花叶鹅掌柴 2.苗木规格:高度＞30～35cm 冠幅25～35cm 密度(袋/m2)25 3.其他说明:枝叶茂盛，无病虫害 4.养护期:12个月 | m2 | 162
17 | 栽植其他地被(小叶龙船花) | 1.苗木种类:小叶龙船花 2.苗木规格:高度＞30～35cm 冠幅25～35cm 密度(袋/m2)25 3.其他说明:枝叶茂盛，无病虫害 4.养护期:12个月 | m2 | 106
18 | 栽植其他地被(沿阶草) | 1.苗木种类:沿阶草 2.苗木规格:高度＞10～15cm 冠幅10～15cm 密度(袋/m2)64 3.其他说明:枝叶茂盛，无病虫害 4.养护期:12个月 | m2 | 131
19 | 铺种草皮 | 1.草皮种类:马尼拉草 件装 30cm×30cm/件 2.养护期:12个月 3.铺种方式:满铺 | m2 | 4700
A | 以上合计 |  | 元
B | 垃圾清运、材料二次搬运、成品保护、安全文明施工费及管理费 |  | 元 |  |  |  | 注明税率
C | 税金 |  | 元 |  |  |  | 注明税率
D | 含税造价 |  | 元