## 标1生物医学工程学科交叉及应用实验室
生物医学工程学科交叉及应用实验室建设项目清单一览表
序号 | 设备名称 | 功能、配置 | 数量 | 单位 | 单价（元） | 合计（元） | 选投品牌 | 备注
1 | Scmos相机 | 硬件参数： 1.有效像素数：4096*2304 2.像素尺寸：4.6 um * 4.6 um 3.有效面积：18.8 mm* 18.8 mm 4.量子效率：85% @460 nm 5.读出噪声：0.3e （超静扫描） 6.暗电流：<0.006e/pixel/s （水冷） 7.帧率：25 fps（超净扫描） 8.冷去温度：0℃（风冷） 9.支持光片读出模式（共聚焦） 10.图像采集板卡CoaXPress 4BNC 11.CoaX Press数据线10米4根套装 12.驱动程序软件：DCAM-API | 1 | 台 |  |  |  | 参考型号或同等及以上性能： C15550-22UP
2 | PMT | 1.输入电压：11.5-15.5V 2.主单元最大输入电压：18v 3.主单元最大输入电流：30mA 4.热点冷却器最大输入电压：30v 5.热点冷却器最大输入电流：2.6mA 6.光谱响应：300-740nm 7.光阴极材料：GaAsP 8.峰值灵敏度波长：520nm 9.附件包含：A7423带风扇散热器；光纤适配器A7412；带温度控制的电源单元C8137-02l;电源电缆；风扇电缆；交流电缆；信号电缆E1168-05 | 2 | 台 |  |  |  | 参考型号或同等及以上性能： 滨松 H16722-40
3 | 低噪声电流前置放大器 | 1.输入噪声：5 fA/√Hz（典型值，低噪声模式）。 2.带宽：最大1 MHz（-3 dB带宽，高带宽模式）。 3.增益：电流增益范围从1 pA/V到1 mA/V，支持1-2-5序列选择，并可通过游标调节实现0.5%步进的任意增益设置。 4.增益模式：支持低噪声（增益前置优化噪声性能）、高带宽（降低前端增益以提升频率响应）和低漂移（输入级5.切换至低偏置电流放大器，直流漂移降低1000倍） 6.信号滤波器：两个一阶RC滤波器，可配置为低通、高通或带通滤波器，滚降率为6 dB/oct或12 dB/oct，截止频率范围0.03 Hz至1 MHz，按1-3-10序列调节。 7.输入失调电流：可调范围±1 pA至±1 mA，精度约0.1%。 8. 直流偏置电压：输入端可设置±5 V可调偏置。 9. 外部控制：支持TTL信号消隐（关闭增益）和切换（反转增益极性）。 | 2 | 台 |  |  |  | 参考型号或同等及以上性能： 斯坦福SR570
4 | 紫外臭氧清洗机 | 清洗波段185nm,254nm，带加热温度模块；光强28-32mW/cm 2 | 1 | 台 |  |  |  | 参考型号或同等及以上性能： 北京赛德凯斯 SC-UV-I+
5 | 全自动外泌体提取系统 | 处理体积 10 μL-50 mL 最大处理速度 50 mL/h | 1 | 台 |  |  |  | 参考型号或同等及以上性能： 深圳汇芯生物 EXODUS-H-300
6 | 通风橱 | 规格尺寸：FJ-QGTFG1 | 1 | 个
7 | 实验台 | 规 格：单面实验台（1500*750*800mm） | 4 | 个 |  |  |  | 附上产品图
8 | 场地装修 | 环氧砂浆地坪：基层打磨+环氧底漆+砂浆中涂+面漆 | 60 | ㎡
9 |  | 独立配电箱12-15kW：10回路，带漏电保护、专用接地，与办 公区电路分离 | 1 | 套
10 |  | 强电布线：阻燃BV线穿管敷设，设备独立回路 | 35 | ㎡
11 |  | 实验室插座：多功能五孔插座，带防溅盖 | 12 | 个
12 |  | LED照明：平板吸顶灯，均匀布光 | 4 | 套
13 |  | 给水管道：PPR冷热双路，接驳实验台用水点 | 35 | ㎡
14 |  | 排水管道：耐腐UPVC管，带存水弯防反味 | 35 | ㎡
|  | 水龙头接驳：实验专用水龙头安装接驳 | 2 | 个
15 |  | 排风管道：PVC风管φ200mm,连接通风橱至室外 | 8 | 米
16 |  | 静音轴流风机：带止回阀，匹配通风橱排风风量 | 1 | 台
17 |  | 室外防雨风口：外墙风口+密封处理 | 2 | 套
18 |  | 通风调试：风速、密封性测试调试 | 1 | 项
含税合计 | [7 empty] | 注明税率

## 标2电力综合自动化实验室
电力综合自动化实验室建设项目清单一览表
序号 | 设备名称 | 功能、配置 | 数量 | 单位 | 单价（元） | 合计（元） | 选投品牌 | 备注
1 | 电力系统及继电保护综合实训系统 | 型号：MY-B4 一、技术指标 1、技术条件 1.输入电源：三相 380V±5% 50Hz 2.工作环境：温度-10℃-＋40℃ 相对湿度≤85% 海拔≤4000m 3.装置容量：<3kVA 4.尺寸：1700mm×800mm×1800mm±50mm； 二、实验平台 1、实验台采用开放式模块设计，以工业标准型材为主体框架，骨架主体采用4080重型铝合金材料构成，型材壁厚度为2.5mm，表面电泳涂层工艺。面板采用印刷专用特制飞机仪表面板工艺，持久耐用，永不掉色，配置灵活。实训台四周采用钣金封板。冷拉钢板通过激光切割、折弯、焊接、打磨加工而成，表面平整、外表面钣金经磷化酸洗等8道防锈工序、表面采用粉末静电涂装，红外高温快速凝固、漆膜厚度≥60um，保证膜厚均匀平整，保证平台坚固耐用，整体颜色美观协调。柜体后下侧留有电源输入线。 2、平台底部安装4个万向可调节福马轮，设备搬运移动时、调节驻停脚杯上升，万向轮移动。调备驻停时，通过调节脚杯下降，用于锁定设备停放固定位置、同时可设备进行水平调整。 3、平台配置两个大抽屉、柜门，用于放置工具、存放挂件及资料等。抽柜采用冷轧钢板结构、表面哑光密纹喷塑，结实牢固、外形美观大方。抽柜导轨为黑钢静音双节导轨，稳定承重。 4、桌面采用E1级面板，甲醛释放量≤1.0mg/L。热胶封边。采用优质胶水。四周PVC封边。桌面用于安装电源控制屏并提供一个宽敞舒适的工作台面。 三、实训控制屏 实训控制屏包括：电源控制模块、电力智能管理监测保护系统、一次系统模拟接线图、微机型继电保护测试仪（用户选配）、负载、模拟断路器、各种带灯操作按钮等。 1.电源控制模块 1）满足国家标准，在实验装置的电源输入端设有电流型、电压型漏电器，控制屏内、外或强电输出有漏电现象，即刻警告并切断总电源，确保人身安全保护和设备安全保护。 2）调压器输出接有高灵敏度的电子线路过流保护和保险丝双重保护功能，相间电源、线间电源过电流或直接短路均能自动保护。 3）高功率直流电源模块提供220V(5A)励磁电源及0～250V(5A)连续可调稳压电枢电源(具有过压、过流、过热及短路软截止自动恢复保护功能)各一组，并设有直流数显电压表及切换开关。 2. 电力智能管理监测保护系统 电力智能管理监测保护系统有短路、过流、过压、欠压、失压、功率限定6大保护功能；可在PC端或手机App实时监测系统的相电流、平均相电流、相(线)电压、平均相(线)电压、频率、各相有功功率、总有功功率、各相无功功率、总无功功率、各相视在功率、总视在功率、各相功率因数、平均功率因数。电源具有故障锁定功能，发生故障导致跳闸时，不能人为上电，只能通过PC端远程清除故障后，才能上电成功；PC端具有统一管理功能，支持远程送电、断电、一键开关机功能，支持语音报警：当设备出现故障时PC端平台有相应的语音报警提示，并以鲜明的颜色区分显示该设备；模块支持无线4G和有线以太网与手机APP和PC端云平台通讯，也可以在没有网络的情况下，离线独立运行。 1）智能终端：智能电源管理系统以32位ARM为核心，采用4.3寸彩色交互界面，实时监控设备运行情况，提供以太网或RS-485、CAN等多种通信模式，具备语音播报功能。能实时监测三相电压、电流、功率，功率因数、频率、电能等参数，液晶触摸屏监测数值。能监控实验室电源的故障类型和故障次数；设备时间管理包含年月日时间的显示；用户通过刷卡方式请求开启设备，PC端进行授权之后，设备可启动使用，PC端可分时预约设备的启动和停止。 2）手机APP：用电状态界面实时显示当前电压、电流、有无功功率、电能、设备温度、漏电电流值等；用电数据界面能智能查找近2年用电数据，设置界面能设置限定电能值、负载值、设备超温值、过欠压值、过欠压恢复时间值等。后台查看报警日志、操作日志、故障日志等。控制：可在微信小程序中远程控制智能开关的通断。 3）PC端软件：每个设备状态信息显示，具有多个子界面，具有故障分析，用电能效分析、集中管理、个人中心资料管理、用户报警定位跟踪与信息统计；具有管理员信息修改与权限管理等功能。可一键开启和关闭所有设备，可单独控制每台设备的开关。 4）后台系统：包含账号管理、设备管理、报修管理、用户管理，设备管理：①、包含监控管理：实时视频监控每个教室，可一键预览所有设备的在线和运行情况，分析设备使用率及运行时间；②、包含设备节点：可显示设备所在位置、编码名称、挂载情况、用户编辑、用户查询等。报修管理：用户可进行远程报修，反应设备故障信息，编辑报修情况，后台可进行远程维护，及时跟进，以有效解决用户设备维护。用户管理：可连通手机号，对账户进行一对一的安全加密，实名认证，防止账户泄密、防盗，现场数据连接云平台后台数据库管理。 3．设计要求 1）采用全封闭性安全实验导线避免学生双手模电而造成的触电事故。 2)提供设备所完成的实训项目，并提供相应的实验指导书和电子文档。 四、常规继电器实训模块 1．继电保护控制组件 继电保护控制组件包含：电压继电器、电流继电器、功率方向继电器、出口中间继电器、信号继电器、时间继电器、中间继电器、闪光继电器、冲击继电器、负序电压继电器、重合闸继电器、差动继电器、按制按钮、开关、信号灯、指示灯、电铃控制部件组成。 2.电气二次控制回路组件 二次控制回路组件包含：光字牌组件、断路器、断路器触头、电动分合闸回路、手动分合闸回路、断路器位置指示灯、分闸时间模拟继电器、合闸时间模拟继电器、万能转换开关、预告信号光字牌、分合闸位置指示灯、低压断路器等组成。 3.多功能仪表组件 多功能仪表组件包含：数字式电秒表、高精度直流数字电压表、高精义直流数字电流表、真有效值交流电流表、真有效值交流电压表、指钮开关、指示灯组成。 4.可调电阻箱组件 可调电阻箱组件包含：20Ω/2.8A×2瓷盘电阻、72Ω/1.45A×2瓷盘电阻、800Ω/0.44A×2瓷盘电阻、16Ω/3.1A×2瓷盘电阻、37.2Ω/2.2A×2瓷盘电阻、2.5KΩ/0.25A×2瓷盘电阻、90Ω/1.3A×2瓷盘电阻、900Ω/0.41A×2瓷盘电阻、相序检测元件部件组成。 六、微机线路保护测控装置 1.采用32位处理器，16位AD采样，主要元件全部采用进口器件，保证了装置电气设计上的高可靠性，产品通过了严格的型式试验和电磁兼容测试，保证了产品在恶劣环境下的适应能力和可靠性。 2.针对35kV及以下主变压器、配电系统馈线、电容器、电动机、变压器和备自投等而设计。除了具有完善的保护功能外，还具有对设备的电气量的测量功能及对设备的可编程控制功能，具有通讯接口，能够通过现场总线将数据和信息传送至上位机（监控、调度计算机），同时接受上位机的分、合闸等控制命令。 3.采用一体化型材机箱，安装方便灵活，适用于固定式及混合式的柜型，也可集中组屏安装。 4.具有多路开关量输入和输出，可根据用户需求在标准版本上扩充开入和开出，所有的开入均为交直流两用。 5.交直流两用操作回路，自适应0.5～5A开关跳合闸电流；操作回路配置了防跳回路。 6.配置工业级宽温型160×160点阵液晶，全中文操作菜单及事故报文显示。 7.面板上显示设备的实时信息，监视设备的运行工况，如：电流、电压、功率，开关位置等等，并有完善的预告、告警功能。 8.具有故障录波功能，可分别记录保护启动前、保护动作前各两周波，保护启动后、保护动作后各八个周波。 9.装置具有模拟产生标准4相电压3相电流，方便地进行各种组合输出进行各种类型保护试验。每相电压可设置200V，精度:误差＜0.01V；电流三相可输出200A，精度:误差＜0.01A。相位范围: 360º，精度:误差＜0.1º； 分辨率: 0.01º。可模拟微机测控装置在各运行工况下采样值，如：停运、正常、故障等工况下电参量，在各工况状态下自动切换所设定值，配合装置正确投切一次设备。 10.具有 1 个标准的 RS485 通讯接口(Modbus RTU 通讯协议)， 11.两路以太网通讯（IEC60870-5-103通讯规约）。 12.整机静态功耗小于10W。 13.高抗干扰性，通过10项电磁兼容认证（快速瞬变、静电放电、浪涌抗干扰等）。 七、开展实验的模块及连接线配件 1、相关功能模块、高可靠实验连接线、配套工具、备品、资料等。 2、学生凳： 1）凳腿采用30×30×1.2mm 的方管； 2）拉管采用 30×30×1.2mm 的方管； 3）凳面采用 240×340×25mm 刨花板贴木纹纸，凳高40cm，凳面与金属凳架使用大扁头防刮螺杆和防退螺帽穿越固定； 4）防锈处理：金属部件均需经酸洗、磷化、表面除锈处理，采用高压静电喷塑、高温烘烤处理，要求附着力强，抗氧化， 不脱剥，光滑美观，金属桌体颜色为灰色。 （每套设备提供学生用方凳2只） 八、实训内容 1、继电器构造、工作原理和特性实验 1）电磁型电流继电器实验 2）电磁型电压继电器实验 3）电磁型时间继电器实验 4）信号继电器实验 5）中间继电器实验 6）差动继电器特性实验 7）晶体管负序电压继电器实验 8）冲击继电器特性实验 9）功率方向继电器特性实验 10）反时限过流继电器特性实验 11）变压器差动保护实验 2、继电保护实验及综合实验 1) 6~10KV 线路过电流保护实验； 2）线路过电流保护实验 3) 低电压起动过电流保护及过负荷保护实验； 4) 复合电压起动过电流保护实验； 5）电流闭锁电压速断保护实验 6) 电压闭锁电流速断保护实验； 7) 单侧电源辐射式输电线路三段式电流保护实验。 8）功率方向过流保护实验 9）发电机过电压保护实验 10）非同期闭锁原理实验 11）反时限过流保护动作特性实验 12）反时限保护各变量关系特性实验 3、电气二次控制回路实验 1）重复动作手动复归中央音响信号装置实验 2）重复动作自动复归中央音响信号装置实验 3）具有灯光监视的断路器控制回路实验 4）装设跳跃闭锁继电器的断路器控制回路实验 5）闪光继电器构成的闪光装置实验 4、微机线路保护实验 1）模拟系统短路 2）微机线路保护装置参数整定操作 3）无时限电流速断保护 4）带时限电流速断保护 5）定时限过电流保护 6）方向过电流保护 7）过电流三相一次重合闸保护 8）反时限过电流保护 9）电流电压连锁保护 10）零序电流保护 11）零序电压保护 12）光纤差动保护保护 九、配置清单 序号 名称 规格型号 单位 数量 备注 1. 实训屏 台 1 2. 实训桌 张 1 3. 实训挂箱 PR01 断路器触点及控制回路模拟箱 个 1 4. 实训挂箱 RP02信号指示及万能转换箱 个 1 5. 实训挂箱 RP03数字式电秒表、相位仪及开关挂箱 个 1 6. 实训挂箱 RP04空气开关挂箱 个 1 7. 实训挂箱 RP05光字牌挂箱 个 1 8. 实训挂箱 RP06继电器挂箱（一） 个 1 9. 实训挂箱 RP07继电器挂箱（二） 个 1 10. 实训挂箱 RP08继电器挂箱（三） 个 1 11. 实训挂箱 RP09继电器挂箱（四） 个 1 12. 实训挂箱 RP10继电器挂箱（五） 个 1 13. 实训挂箱 RP11继电器挂箱（六） 个 1 14. 实训挂箱 RP12继电器挂箱（七） 个 1 15. 实训挂箱 RP13重合闸继电器及控制部件挂箱 个 1 16. 实训挂箱 RP16差动继电器挂箱 个 1 17. 实训挂箱 RP14反时限继电器及方向阻抗继电器挂箱 个 1 18. 实训挂箱 RP15功率方向继电器挂箱 个 1 19. 实训挂箱 RP16直流数字电压、电流表 个 1 20. 实训挂箱 RP17真有效值交流电流表 个 1 21. 实训挂箱 RP18真有效值交流电压表 个 1 22. 实训挂箱 RP19可调电阻箱（一） 个 1 23. 实训挂箱 RP20可调电阻箱（二） 个 1 24. 实训挂箱 RP21可调电阻箱（三） 个 1 25. 实训挂箱 RP30微机线路测控保护装置挂箱 个 1 26. 实训挂箱 RP40智能故障设置与考核模块挂箱 个 1 27. 实训挂箱 RP35微机光差保护装置挂箱 个 2 28. 学生凳 钢木方凳 张 1 29. 软件 供配电系统综合教学仿真软件 套 1 全室 30. 说明书 本 1 31. 叠插连接线 A1 黄 1米 条 10 32. 叠插连接线 A1 绿 1米 条 10 33. 叠插连接线 A1 红 1米 条 10 34. 叠插连接线 A1 黑 1米 条 10 35. 叠插连接线 A1 蓝 1米 条 5 36. 叠插连接线 A1 黄 0.5米 条 5 37. 叠插连接线 A1 绿 0.5米 条 5 38. 叠插连接线 A1 红 0.5米 条 5 39. 叠插连接线 A1 黑 0.5米 条 5 40. 叠插连接线 A1 蓝 0.5米 条 2 41. 叠插连接线 A1 黄 0.2米 条 4 42. 叠插连接线 A1 绿 0.2米 条 4 43. 叠插连接线 A1 红 0.2米 条 4 44. 叠插连接线 A1 黑 0.2米 条 4 45. 叠插连接线 A1 蓝 0.2米 条 2 十、配套资源库： （一）供配电倒闸操作仿真训练教学软件（网络版，具有软件著作权） 软件分为两大部分，分别是送电操作和停电操作。送电操作和停电操作中各包括5个实训项目，依次是主变送电与停电、厂变送电与停电、机组送电与停电、直流屏送电与停电、冬用变送电与停电，每个项目中又包括若干个项目进程。软件采用三维可视化控制技术而制作，具有很强的情景性、过程性与互动性。 （二）供配电系统综合教学仿真软件（网络版，具有软件著作权） | 6 | 台 |  |  |  | 参考型号或同等及以上性能：上海茂育科教设备有限公司
含税合计 | [7 empty] | 注明税率

## 标3风光互补发电系统实验室
风光互补发电系统实验室建设项目清单一览表
序号 | 设备名称 | 功能、配置 | 数量 | 单位 | 单价（元） | 合计（元） | 选投品牌 | 备注
1 | 风光互补发电实验系统 | 型号：HL-D103 一、产品的主要特点 风光互补发电系统主要由风力发电机组、太阳能光伏电池组件、控制器、蓄电池、逆变器、交流直流负载等部分组成。该系统是集风能、太阳能及蓄电池等多种能源发电技术及系统智能控制技术为一体的复合可再生能源发电系统。 (1)、风向仪、风轮机及支撑系统 400W，启动风速3.14m/s；额定风速13 m/ s；偏航风速5m/ s；最大设计风速15 m/s；传动方式：风轮直接驱动发 电机；温度范围：- 40～60 ℃。 (2)、太阳能板、模拟光源及控制系统 太阳能电池板采用阵列组装形式，主要采用4块（或更多）小型太阳能电池板组建，可实现太阳能电池板的并接方 式和串接方式，进而提供大电流或大电压的两种太阳能电池板组网方式。 最大输出功率：4*10W 模拟太阳：300W，调节距离：0~80cm (3)、风源模拟及控制 风源模拟；工业轴流风机：功率3000W，轴流风扇，采用可调速控制器，风速调节范围：0~13m/s；风速控制精度： 0.1m/s；风向控制精度：0.1 度。 (4)、风光互补控制器 电力电子模块：稳压模块、控制模块、逆变模块；控制面板：风速、风向控制面板、数据显示面板，控制系统。 (5)、负载部分、蓄电池扩展功能 1、DC24V直流负载五组（感性负载3组，阻性负载2组） 1）感性负载有：24V直流风扇、24V直流电机、24V蜂鸣器 2）阻性负载有：24V交通灯、3W LED灯 2、AC220V交流负载四组（感性负载1组，阻性负载3组） 1）感性负载有：220V直流风扇 2）阻性负载有：220V交通灯、220V 3W LED灯、220V 28W LED灯 3、0-30V、0-5A的可调恒压恒流稳压电源 4、可调电阻箱技术参数如下： 1）阻值范围：10欧-99.99K 2）误差范围：±1% 3）电流范围：≤500ma 5、USB接口电压输出：可为电子设备提供5V直流稳压电源 6、电子负载（可选） (6)、蓄电池容量至少10Ah、电压24V (7)、8寸触摸液晶屏数据采集显示模块主要包括 1、可以分别对太阳能电池模块、控制器模块、逆变器模块中的各参数（电流、电压、温度、湿度、光照度、风速、风向、 风力发电的电量等）进行实时监测并显示，带有报警提示功能 2、太阳能控制器（带报警功能）：输入电压、电流、功率的数据显示及动态曲线显示 3、输出电压、电流、功率的数据显示及动态曲线显示 4、单项逆变器：输出电压、电流、功率、用电量的数据显示及动态曲线显示; 输出频率显示 5、蓄电池：电压数据显示及动态曲线显示 6、环境监测：温度、湿度、照度显示 7、温度计界面显示、湿度计界面显示 8、光照强度动态曲线显示，自动切换量程：225Lx、2250Lx、22500Lx和225KLx（225000Lx） (8)、可带上位机监控系统，实时监控，大容量数据存储，可打印 (9)、全套整体结构采用工业铝型材和双面白高密度板设计 (10)、产品面板采用环氧树脂面板制作，防止长时间变形。 二、可完成实验项目： 实验1、风力发电基础理论原理性实验 实验2、风力发电系统设计实验 实验3、风力发电基础理论与应用技术仿真实验 实验4、风力发电相关测量技术实验 实验5、风力发电控制技术实验 实验6、太阳能基本理论实验 实验7、太阳能发电基础理论及应用技术实验 实验8、太阳能风力发电测量技术实验 实验9、太阳能发电控制技术实验 实验10、风光互补发电实验 实验11、太阳能电池光伏能量转换实验 实验12、环境对光伏转换影响实验 实验13、太阳能电池直接负载实验 实验14、风光互补控制器工作原理实验 实验15、风光互补控制器的过冲保护实验 实验16、风光互补控制器的过放保护实验 实验17、风光互补控制器的三种输出模式实验 实验18、逆变器的低压保护实验 实验19、逆变器的过压保护实验 实验20、逆变器输出实验 三、主要设备清单 序号 名 称 型 号 数 量 单 位 1 风光互补发电综合实训系统（控制台） HL-D103 1 台 2 太阳能电池板 HL-10wp 2 块 3 光传感器、模拟光源 HL-D103 1 套 4 400W风力发电机 1 台 5 塔架、拉索 1 套 6 转速仪表（含支架） 1 台 7 控制器带通讯功能 HL-3024 1 台 8 逆变器（DC-AC转换器）带市电切换 HL-DA300 1 台 9 室内温、湿度表，带时间显示 HTC-1 1 只 10 电子电能计量模块 PEM-002 2 只 11 数显仪表 4 只 12 交流漏电保护开关 DZ16 1 只 13 蓄电池及电量显示模块 1 套 14 工控一体机 15寸 1 台 15 上位软件 1 套 16 使用手册 HL-D103 1 本 | 6 | 台 |  |  |  | 参考型号或同等及以上性能：温州虹联科教设备有限公司
含税合计 | [7 empty] | 注明税率

## 标4医工创新研究室
医工创新研究室二期建设项目清单一览表
序号 | 设备名称 | 功能、配置 | 数量 | 单位 | 单价（元） | 合计（元） | 选投品牌 | 备注
1 | 动作捕捉及分析系统 | 分辨率：1280×1024（130万像素）； 最大分辨率下的最大采集频率：240Hz；采集频率是否可调节：是； 供电方式：POE (Power Over Ethernet)；镜头接口类型：GigE/POE； 是否支持镜头程序优化升级：是，且嵌入镜头的 FPGA 可通过以太网直接本地升 级，不需要取下摄像头操作，镜头程序优化升级便捷高效； 是否支持镜头数量升级扩展：是，且可与NOKOV Mars系列其他型号镜头混合使 用，可扩展性强； 安装部署便捷性：每镜头仅需1根连接线；镜头具备上下安装孔支持正挂/吊挂安装 （*需配合必要配件）；镜头面板集成镜头编号/IP地址显示模块，方便快速查找和调 试； * 系统校正及标定操作简洁高效，可一键自动遮蔽场地内噪点，软件引导操作、自动 计算、标定结果实时显示，使用者可轻松独立操作； * 支持长时间连续数据采集，采用FPGA模块通过边缘计算快速处理数据； * 支持实时处理、自由建立数据分析模式和使用者所需模型； * 支持在实时状态下，一键创建刚体； * 强大的刚体解决方案，拥有业界先进的点云和刚体运算能力，能够得到高精度的六 自由度数据； * 提供实时SDK和插件，支持包括Windows、Linux、Matlab、Simulink、ROS等 平台，支持VRPN数据传输、Mavlink协议，有C/C++、Python等语言的SDK，支 持TimeCode （时间码），适用于各类需要获取瞬时位置和姿态数据的实时控制系 统； * 支持导出包括..cap，.vc，.trb，.trc，.C3D，.anb，.ANC，.mars，.xrs等在内的 多种数据格式，支持保存帧绝对时间戳； * 支持VRPN 实时数据流传输；提供各类插件，如Motion Builder插件、Maya插 件、Unity插件、Unreal插件、OpenVR插件等； * 支持与NOKOV度量动作捕捉集成的第三方设备包括：三维测力平台，测力跑台， 台阶式测力台，表面肌电仪，Visual3D生物力学分析软件等； 4个镜头 交换机1个， 元台4个， C型夹4个， 网线1套， PEO分离器4个 | 1 | 套 |  |  |  | 参考型号或同等及以上性能： 北京度量科技有限公司 Mars Mars1.3H
2 | AI健康检查一体机 | 一、整机参数： 1、主要检测功能：身高，体重，BMI（体质指数），血压（高压、低压），脉率（心率），脂肪率（人体脂肪：体脂肪量、体脂肪率、基础代谢、体水分量、体水分率、体骨骼量、体肌肉量、体肌肉率、蛋白质量、蛋白质率、皮下脂肪量、皮下脂肪率、去脂体重、细胞内液、细胞外液、无机盐量、内脏脂肪等级、体型判定、脂肪-肌肉控制、体重控制、身体年龄、健康评分等）、腰臀比检测，体温，血氧，血糖、尿酸、胆固醇，血脂四项，血红蛋白、肺功能检测，快速心电检测，心理疏导，视力、散光、色弱、黄斑变性检测，中医九型体质筛查，。 2、机箱具有2个抽屉+1个储物柜设计，可放置设备所需的零配件。 3、内置二维码扫描器读取用户信息。 4、采用双屏设计15.6寸+19寸彩色高清触摸大屏及安卓6.0以上操作系统，液晶屏上可以设置显示使用单位名称，滚动文字自动循环播放视频音频及图片宣传健康知识或卫生医疗政策，使用单位可以自己更换宣传片，非常方便。 5、数据通讯：无线通讯：WiFi、云接口、3G/4G（选配）；有线通讯：RJ45网口等方便用户接入医院系统或远程健康系统。 5、为保证数据传输准确性，和售后服务保障统一性，血脂四项、血红蛋白、血糖尿酸胆固醇、应为同一品牌。（提供相关证明） 6、整机只需一电源插口接入外部电源，电源插口须有电源指示灯和过载保护，电源插座须可单独开、关控制整机通电。 7、一体式设计，所有外围检测设备、读卡器、摄像头、触摸屏等全部为嵌入式设计。整机配有7个万向移动轮，可方便移动。 8、一体机系统须开放数据接口，支持和第三方数据平台对接，将检测数据上传到指定的数据服务端。 9、AI报告分析：集成 DeepSeek AI大模型进行报告分析，支持检测结果智能解析与深度处理。实现总体健康全面评估、异常指标分析及分级预警。同步生成饮食营养建议、运动建议、作息调节计划及中医体质调理建议，构建 “检测 - 分析 - 干预 - 预警” 闭环健康管理体系。（选配） 10、系统配置的各健康检查设备均具备国家二类医疗器械注册证（BMI人体成分检测设备除外） 二、各分项检测功能技术指标： （一）身高检测 1.测量方式：采用毫米波传感器，高频毫米波信号测距，并通过球形天线对信号角度进行约束，约束角度小于10°，具有抗干扰能力强，并且不受光线、温度等影响； 2.测量范围：20-210cm； 3.测量精度：±0.5cm； 4.分度值：0.5cm或0.1cm可调； 5.传输方式：采用无线蓝牙传输功能将测量数据上传至接收终端； （二）体重检测 1.测量方式：精密平衡梁电阻应变式压力传感器称重； 2.测量范围：2.0-500kg ； 3.测量精度：±0.1kg； 4.分度值：0.1kg或0.01kg可调； 5.传输方式：采用无线蓝牙传输功能将测量数据上传至接收终端； （三）BMI体型指数计算 1.BMI测量：采用最新WHO标准或者中国九城市标准（客户可根据自己需求进行调成）自动计算； 2.标准范围：18.5-24.9； （四）无创血压检测 1、方式：采用医用级别大臂筒脉搏波血压计 2、性能：智能加压技术、脉搏波血压测量法测量舒张压、收缩压、脉搏数、平均动脉压、不规则脉波检测 3、范围： 压力（0～300）mmHg［(0～40)kPa］ 脉率数30次/分～200次/分 4、精度： 压力±2mmHg(±0.267kPa)以内 脉率精度：±2%以内 5、臂周范围：17-42CM 6、电击保护：II类设备，B型应用部分 7、传输方式：采用无线蓝牙传输功能将测量数据上传至接收终端； （五）人体成分检测 1.测量原理：1、测量原理：多频率生物电阻抗测试； 2、测量方法：8 点接触式电极，多频率生物电阻抗测量方法（BIA）； 3、测量频率：20KHz，100KHz； 4、阻抗测量范围：10-2000Ω； 5、测量电流：≤420±20μA； 6、测量年龄：6-99岁； 7、测量时间：≤1分钟； 8、节段测量：5分段（左上肢，右上肢，躯干，左下肢，右下肢）； 9：脂肪测量项目 身体年龄、健康评分、体重、身高、体质指数BMI、体型、理想体重、体重控制、健康体重范围；基本评估：脂肪量、体脂肪率、体水分量、体水分率、骨骼肌量、体肌肉量、体肌肉率、基础代谢、腰臀比、人体成分：细胞内液、细胞外液、无机盐量、体骨骼量、蛋白质量、蛋白质率、皮下脂肪量、皮下脂肪率、去脂体重、身体细胞量，节段分析:节段脂肪量（躯干、左下肢、右下肢、左上肢、右上肢）、节段肌肉量（躯干、左下肢、右下肢、左上肢、右上肢），肥胖分析：体型判定、肥胖度、内脏脂肪等级，脂肪-肌肉控制：脂肪控制、肌肉控制，饮食建议、运动建议、用户单位名称及广告语。 （六）体温检测 1.测量方式：精密红外线体温测量仪； 2.产品性能：采用专业人体红外线测温芯片，无需接触人体表面，自动测量人体真实体温，误差值不超过±0.2度； 3.体温范围：32℃-42.9℃，测量误差为±0.2℃ 分辨率：0.1℃； 4.测量距离：1-5CM； 5.测量模式：体温测量模式+物温测量模式，三种颜色标识绿色、橙色、红色； 6.具有极速测温模式，可根据自己要求设置测量范围，体温正常显示绿色字体，高于设置范围显示红色字体并提示出现发热； 7.传输方式：采用无线蓝牙传输功能将测量数据上传至接收终端； （七）血氧检测 1.测量方式：指夹式血氧检测仪； 2.显示模式：双OLED显示屏，上下2种显示模式，方便自己和医生观看； 3.产品性能：性能：指夹式血氧仪用于人体血氧饱和度、脉率的检测，是呼吸循环的重生理指数； 4.测量范围：不窄于70%-100%； 5.测量精度：70%-100% ±2%； 分辨率：1％； 6.传输方式：采用无线蓝牙传输功能将测量数据上传至接收终端； （八）血糖、尿酸、胆固醇检测 1.样本类型：静脉血或毛细血管血； 2.检测范围： 血糖：10.8-600mg/dl（0.6-33.3mmol/L）； 尿酸：3-20mg/dl（119-1190μmol/L）； 胆固醇：100-500mg/dl（2.29-12.93mmol/L）； 3.检测精度： 血糖：当血糖浓度≥75mg/dl（4.2mmol/L），不超过±20％； 尿酸：当尿酸浓度＞380μmol/L，不超过±20％； 胆固醇：当胆固醇浓度≥4.2mmol/L，不超过±20％； 4..检测时间：检测所需时间125±5秒； 5.存储功能：500组； 6.血糖尿酸胆固醇为三合一检测试纸，只需采1次血即可检测三种结果，操作更简单、使用更方便； 7.传输方式：采用无线蓝牙传输功能将测量数据上传至接收终端； （九）智能蓝牙腰围尺检测 1.测量范围：1-1500mm； 2.测量分辨率：1mm； 3.测量精度：2‰； 4.测量单位：cm/in自由切换； 5.工作环境：-0℃-50℃，湿度：≤85%； 6.传输方式：采用无线蓝牙传输功能将测量数据上传至接收终端； （十）血脂四项检测 1.检测内容：总胆固醇、甘油三酯、高密度脂蛋白、低密度脂蛋白； 2.检体血样：全血（静脉血与毛细血管血）； 3.检测时间：检测所需2分钟内； 4.总胆固醇（TC） 测量范围： 2.59-12.93mmol/L； 5.甘油三脂（TG） 测量范围：0.51-7.34mmol/L； 6.高密度脂蛋白（HDL） 测量范围：0.39-2.59mmol/L； 7.低密度脂蛋白（LDL） 显示范围：1.29-5.18mmol/L； 8.省电模式：5分钟内无任何操作仪器自动关机； 9.配套一盒检测试纸； 10.传输方式：采用无线蓝牙传输功能将测量数据上传至接收终端； （十一）血红蛋白检测 1.检测内容：血红蛋白和红细胞积压； 2.样本类型：静脉血或毛细血管血； 3.检测时间：每次检测所需时间小于10秒； 4.检测范围：40-265g/L； 5.存储功能：1200组; 6.校正功能：自我校正; 7.配套一盒检测试纸； 8.传输方式：采用无线蓝牙传输功能将测量数据上传至接收终端； （十二）心理健康评估检测 1.检测项目 ：从汉密尔顿焦虑、老年人焦虑、健康、抑郁、孤独、格障碍性格、人际关系、生活满意度人、情绪健康、日常生活能力、匹茨堡睡眠质量等11个方面进行全面心里评估； 2.测试方式：选择式得分； 3.判定标准：国家标准题库，对焦虑、抑郁，性格障碍等不同心理维度进行量化评定； 4.根据近期状况和感觉完成题目，全程语音指导操作； （十三）视力、色盲、色弱、黄斑变性检测 1.测量项目：左右眼视力检测、左右散光检测、色弱色盲检测； 2.测量范围：可灵活切换检测距离（支持1.5米/2.5米/5米随意切换）； 3.测量标准：根据GB11533-2011国家标准设计，全程动画式语音指导测量，采用高清LCD电子动态显示技术，同时采用智能ZOOM核心算法； 4.视力正常范围：左右眼1.0及以上，可根据评定测量结果和正常异常判定； 5.黄斑变性检测：距离屏幕视平线 30 厘米处，保持室内光亮度适宜、单眼交替测试，观察所有直线是否平直、无弯曲或断裂表，格四角和边缘是否完整可见，中心区域是否有暗影、模糊或缺失；主要对黄斑变性（分干性 / 湿性）、黄斑裂孔、遗传性黄斑病变早期诊断和干预对保护视力至关重要； （十四）肺功能检测 1.检测项目：呼气峰值流量(PEF)、第一秒用力呼气量(FEV1)、用力肺活量(FVC)； 2.流量范围：0～14 升/秒； 3.体积范围：0～10 升； 4.测量精度：体积精度：±3%或±50 毫升以内； 5.电源：3. 7V-300mAh DC 可充电锂聚合物电池； 6.工作电流：100mA； 7.显示屏幕：1.44 寸液晶显示屏； 8.传输方式：采用无线蓝牙传输功能将测量数据上传至接收终端； （十五）快速心电检测 1.测量通道数：1个（心电信号） 2.测量电极：3个一体化金属电极，或由3个心电电极片经由选配的导联线接到导联线接口上 3.测量部位：所测心电信号可为标准I导联（右手与左右之间），或胸导联（右手和胸部靠近心脏的部位之间），或II导联（右手与左腿之间）。 4.心率测量范围：30Bbpm-240bpm 5.心率测量精度：±2bpm或±2%两者取最大值 6.波形显示灵敏度：5.0mm/mv；误差±10% 7.扫描速度：20mm/s；误差：±10% 8.有自动关机功能，智能节电 9.本机可支持17种心律失常结果分析 10.传输方式：采用无线蓝牙传输功能将测量数据上传至接收终端； （十七）内置扫码： 3.1识读码制：扫码二合一可扫条形码和二维码，高灵敏度识别，不受光线和环境影响； 3.2照明：具有白光LED灯功能根据使用环境可以自行设置打开和关闭； | 1 | 台
3 | 中医体质AI辨识仪 | 1、产品核心参数 (1)高精度舌面象采集系统：双光谱专业光源(RGB+UV)，显色指数Ra>90，色温4500K~6500K，接近自然光，无阴影、无眩光； (2)1000万像素高清摄像头，搭载颜色自动矫正技术，色彩还原准确率>95%标准化暗箱采集环境，避免外界光线干扰，确保数据精准性可检测指标: (3)舌诊：舌色(4种)、舌形(5种)、苔质(12种) (4)面诊：面色(11种)、唇色(4种)、局部特征(痤疮、斑点等8种) (5)智能中医体质辨识系统：依据中华中医药学会标准(ZYYXH/T157-2009)，自动判别:9种基础体质(如平和质、气虚质、阳虚质等)、30+种复合体质、结合舌象、面象、问诊数据，生成精准体质分析报告 2、产品主要技术参数： (1)显示方式：PC端；运行平台：Windows 10 (2)仪器尺寸：长420mm*宽380mm*高500mm；包装尺寸：长500mm*宽460mm*高570mm (3)电源电压：AC 100V-120V或200V-240V以上的电压环境 (4)功率：35W (5)像素：1000万像素全高清镜头 (6)拍照模式：自动模式 (7)灯光：无影灯 (8)使用环境：温度：10-30℃；湿度：30%-80%（无凝结） (9)保存环境：温度：-20-40℃；湿度：30%-90%（无凝结） | 1 | 套
4 | 哑铃架 | 双层六对 哑铃架（EM1053A）适用 圆头哑铃 十边哑铃 单只最大重量25kg 承重200kg | 1 | 套
5 | 数字化养老AI 运动康复套件 | (1)设备运动范围：肩关节康复训练运动范围0°-110°、推胸拉背康复训练运动范围0-450mm/0-35°、肩部上举/肩部肌群康复训练运动范围0-635mm/0°-60°、腰腹屈伸康复训练运动范围0°-90°、膝关节康复训练运动范围0°-90°、髋关节康复训练运动范围0°-80°、上下肢康复训练运动范围为360°范围内任意转动且无卡顿、蝴蝶夹胸/扩胸康复训练运动开合角度范围0°-180°、腰腹扭转康复训练运动角度范围±65°、下肢屈伸康复训练运动范围0-500mm。 (2)力性能指标：相关套件设备阻尼不低于12档可分级可调，实现最大档位下输出阻尼≥150kg（50毫米每秒速度、室温测试条件）。其中上下肢康复训练器的力性能指标要求设备阻尼应可分级可调，实现最大档位下输出阻尼参数，上肢不低于10Nm，下肢不低于6Nm。（50毫米每秒速度、室温测试条件） (3)倾覆稳定性：在受力方向通过器械的主架结构中间部位施加200N±2%水平拉力，不产生移动。 (4)噪声指标：产品正常工作时，噪声不超过60dB(A)。 (5)辅助配置的计算机多媒体控制柜，配置27寸以上触摸液晶显示屏，能采集0-5V范围内的模拟信号，采样误差不超过±3%，采集数字信号时，接收并正确解读的数据数量不低于发送数据数量的98%。持续稳定工作时间应不小于2h,无故障，数字信号接口采用RS485信号接口，使用Modbus协议。 （6）需支持与计算机多媒体控制柜连接配套使用，实现以下功能： ① 配置康复训练虚拟游戏引导系统，设备系统自动采集与分析患者康复运动动作参数，通过AI虚拟治疗师人物的手势、语音、以及运动指示表盘、文字提示、虚拟游戏等方式自动引导患者开展康复运动训练，让患者虚拟现实的环境中引导患者进行功能训练，激发患者对康复训练的娱乐性与参与积极。 ② 配置康复运动数据分析系统：系统以数据、图表等形式输出患者最大运动角度、最小运动角度、平均角速度、最大角速度、平均角加速度、肌力、肌力稳定性、疲劳时间、耐力等运动数据结果。自动分析并输出患者使用本设备上首次、中间次、当前次等三次康复训练过程中的肌力、耐力、关节活动度三项康复评估指标的数据对比分析结果。 ③ 支持实现一键登录设备系统功能，红外扫码枪扫描治疗处方单条形码后一键登陆设备系统，同时设备也可支持手动输入患者信息的功能。 （7）10个部位 （8）10套单机智能系统+1套智能管理软件 | 1 | 套
6 | 下肢与认知虚拟现实康复训练系统 | 1. 处理器：CPU: AMD Ryzen' 5 5600H,3.3GHz Up to 4.2GHz 内存：8GB DDR4内存 硬盘：M.2 256GB 固态硬盘 I/O: 2USB2.0, 2USB3.0, HDMI 2.0 2. 投影机：投影技术：DLP，流明度≥3000流明， 投射比例：0.69~0.83，分辨率： 1920*1080 3. 移动升降机柜：外观材质：五金金属、烤漆、定制移动升降机柜 ，设备尺寸：约670*615*2400mm，升降行程：650mm，可升降不同高度控制画面大小，方便移动(需提供专利证书) 4. 感应器：颜色和深度感应镜头，语音麦克风阵列；可视范围：水平视角70度，垂直视角60度；数据流：深度感应镜头512*424.16bit.30fps,颜色感应镜头 1920*1080. 32bit. 30fps；追传感器深度范围：0.5-4.5m 音效：16bit 16khz踪人数高达6人，每人25关节； 5.线材辅件 | 1 | 套
7 | 上肢与认知虚拟现实康复训练系统 | (1)上肢墙壁运动康复训练系统软件的使用授权。 (2)具体施展方式：通过投影，结合PC主机和运动感应器，网络模块等，组合成一套康复一体机，进行康复训练； (3)具有基础实体：包含投影，主机，感应器等； (4)三维立体空间：采用untiy3D，通过虚实结合的方式，制作写实逼真的场景，营造整个环境的真实性；提升身体训练的带入感； (5)模型、特效与动画：采集untiy特效制作，运用特效贴图、shader、高精度模型、模拟真实动态效果等制作； (6)软件涉及技术：基于次世代3D渲染技术、高端贴图渲染技术、Unity引擎动画、untiy 游戏开发、3维视频播放等 技术。 | 1 | 套
含税合计 | [7 empty] | 注明税率

## 标5机器人视觉实验室
机器人视觉实验室二期建设项目清单一览表
序号 | 设备名称 | 功能、配置 | 数量 | 单位 | 单价（元） | 合计（元） | 选投品牌 | 备注
1 | 机器视觉软件1 | Smart3-U:2D功能，Smart3 2D功能永久硬件版 | 40 | 套 |  |  |  | 参考型号或同等及以上性能：广东奥普特科技有限公司
2 | 机器视觉软件2 | Smart3-M:2D、3D、深度学习功能，Smart3 2D功能+3D功能+2D深度学习功能永久硬件版 | 2 | 套
3 | 智能相机 | OPT-SCA1-CJ050G-12111，500万全局彩色智能相机 | 2 | 个
4 | IO线(标准) | CB-M12-A17F009-S3M | 2 | 个
5 | 网线 | CB-GE-M12A8MRJ45-S3M | 2 | 个
6 | 500万全局彩色相机 | OPT-CC1-CJ050-GR3-00，500万全局彩色相机 | 2 | 个
7 | 电源线 | CB-HR10-6F007-S3M | 2 | 个
8 | 网线 | CB-GE-RJ45SRJ45-S3M | 2 | 个
9 | FA镜头 | MOB1628B，16mm定焦镜头 | 2 | 个
10 | FA镜头 | COB2528B，25mm定焦镜头 | 2 | 个
11 | 远心镜头 | OPT-MN01965-138-056110C，0.1965倍远心镜头，工作距离138，配500万相机视野43.81 × 36.65 mm | 2 | 个
12 | 6500万全局光口相机 | OPT-CH1-CJ650-XGG3-03，6500万彩色全局光口相机 | 1 | 个
13 | 电源线 | CB-HR10-12F009-S3M | 1 | 个
14 | 网线 | CB-10GE-RJ45SRJ45-S3M | 1 | 个
15 | 万兆网口采集卡 | N1045XT | 1 | 个
16 | FA镜头 | CDP1628，高分辨率16mm定焦，1.1靶面 | 1 | 个
17 | FA镜头 | CDP2528，高分辨率25mm定焦，1.1靶面 | 1 | 个
18 | 3D相机 | OPT-MPF2-030-01，3200点，Z轴重复精度1um X轴重复精度15um，扫描频率3000～18000 Hz | 1 | 个
19 | 网线 | CB-GE-M12A8MRJ45-S5M | 1 | 个
20 | 相机触发线 | CB-M12-A17M010-S5M | 1 | 个
21 | 主机电源 | SCI-PS2-240 | 1 | 个
22 | 3D相机XY平台 | OPT-LBLS90，平台尺寸620mm×320mm，直线往复平台 | 1 | 个
23 | 线阵相机 | OPT-CL1-C4-G3-03，4K彩色线扫相机 | 1 | 个
24 | 电源线 | CB-HR10-12F009-S3M | 1 | 个
25 | 网线 | CB-10GE-RJ45SRJ45-S3M | 1 | 个
26 | 条形白光源 | OPT-MI21832-W，长218宽32白光条光 | 10 | 个
27 | 面白光源 | OPT-ML110110-W，长110宽110白色面光 | 2 | 个
28 | 环白光源 | OPT-MI9060-W，直径90角度60白色环光 | 2 | 个
29 | 环白光源 | OPT-MI9030-W，直径90角度30白色环光 | 2 | 个
30 | 环白光源 | OPT-MI9045-W，直接90角度45白色环光 | 2 | 个
31 | 碗形白光源 | OPT-MID240-W，球积分白色光源，光源成像均匀 | 1 | 个
32 | 光源控刺器 | OPT-MPA2024EB-4，4通道，24V,48W光源控制器 | 1 | 个
33 | 工业视觉控制器 | OPT-U41/Q670-009/I5-14500/威刚DDR4 3200MHz 1*16G/雷克沙M.2 NVMe 512G SSD/希捷2T垂直式监控盘/长城ATX3.0 850W/WIn10 64bIt LTSC企业版(中文21H2)/1*(RS232\422\485)1*(RS232)/GeForce RTX 3060 FIRE Lite 12G 14代I5，32G内存，512G固态，2T机械，4070显卡，联想ThinkVision 27英寸显示器、鼠标键盘 | 1 | 个
34 | 显微相机/镜头 | 500万像素视场10mm，gigE输出 | 1 | 个
35 | 柜式转盘实验台 | 多工位拍照、玻璃转盘，整栋上料和分拣 | 1 | 个
36 | 手持式热成像相机 | 海康微影H10+，550度 | 1 | 个
37 | 嵌入式视觉控制板 | 正点原子RK3588开发板，6G+128G+5.5英寸屏1080P | 1 | 个
38 | 手动XY实验台 | LY100-C | 5 | 个
39 | 滤光片 | C接口镜头偏振滤光片 | 6 | 个
40 | 圆点标定板 | 50mm | 5 | 个
41 | 圆点标定板 | 100mm | 2 | 个
42 | 实验室装修费 | 布线机架 | 1 | 项
含税合计 | [7 empty] | 注明税率